## Sheet1
安防设施设备报价清单（包括但不限于以下设备）
序号 | 设备名称 |  | 设备参数 | 单位 | 单价
一、视频监控系统
1 | 网络枪式摄像机 | DH-IPC-HFW32XYZM-ABCD | ★1.采用≥200 万像素 1/2.8 英寸 CMOS 传感器； 2.最低照度 0.002Lux（彩色模式）；0.0002Lux（黑白模式）0Lux（补光灯开启）； 3.设备镜头焦距：3.6mm、6mm、8mm 可选； 4.在 IE 浏览器下，具有 H.265、H.264MJIPEG 设：选项: 可将 H.264 和 H.265 格式设置为 Baseline/Main/HighPr ofile； 5.在 IE 浏览器下，具有认证模式设置选项，且 RTSP 认证具有 basic 和 digest 两种设置选项； ▲6.设备检测到电压低于 8.4V 或者高于 19V 时，可在客户端显示图标或者播放报警提示音进行报警提示；（提供具有CMA 或CNAS 或ILAC-MRA 标识的有效的《检验（测） 报告》复印件<加盖投标人鲜章>） 7.设备具备：1 路 100M/1000M 以太（接口 RJ45 接口)，1 个硬件恢复默认按钮； 8.支持 DC12V/POE 供电方式； 9.支持 IP67 防护等级。 | 台
2 | 网络枪式摄像机 | DH-IPC-HFW3433M-l1 | 1.图像传感器≥1/3英寸逐行扫描CMOS 2.图像像素≥400万像素； 3.支持最低照度可达彩色≤0.002Lux，黑白≤0.0002Lux； 4.支持H.265编码，压缩比高，实现超低码流传输 5.内置高效红外补光灯，最大红外监控距离50米 6.支持走廊模式，宽动态，3D降噪，强光抑制，背光补偿，数字水印，适用不同监控环境 7.设备具有1个RJ45网络接口、1个RS232接口、1个RS485接口、1路音频输入、1路音频输出、2路报警输入、2路报警输出、1路CVBS输出接口、1个SD卡槽、1个硬件复位按钮、1个电源。 8.灰度等级不小于11级，信噪比不小于62dB，动态范围不小于106dB； 9、▲可通过IE浏览器在视频图像上叠加10行字符，字符可选择项包括通道名称时间、地理位置可设置字符大小为大、中、小像素，字符叠加在图片上方时，可设置文字左、右对齐和叠加位置 10.▲在设备正常工作时断开网络，设备可将抓拍图片存储至内置SD中，当网络恢复后，再将这些图片上传至指定的FTP服务器 11.支持DC12V/POE供电方式 12.支持IP67防护等级 （▲项提供公安部权威检测机构检测报告复印件并加盖生产厂家公章）
3 | 网络半球摄像机 | DH-IPC-HDW32XYZC-ABCD | ★1.采用≥200 万像素 1/2.8 英寸 CMOS 传感器； 2.最低照度优于 0.0008Lux（彩色模式）；0.0001Lux（黑白模式）； 3.设备镜头焦距：2.8mm、3.6mm、6mm 可选； ▲4.https 协议使用的 openssl 库不应存在已公布的漏洞；设备应能够对接收的异常数据包进行识别和处理， 异常数据包不能影响设备系统服务能力；（提供具有 CM A 或 CNAS 或 ILAC-MRA 标识的有效的《检验（测）报告》复印件<加盖投标人鲜章>） 5.在 IE 浏览器下，具有 H.265、H.264MJIPEG 设：选项: 可将 H.264 和 H.265 格式设置为 Baseline/Main/HighPr ofile； ▲6.设备具备：1 路 100M/1000M 以太（接口(RJ45)、1 路 MIC、1 个硬件恢复默认按钮；（提供具有 CMA 或 CNA S 或 ILAC-MRA 标识的有效的《检验（测）报告》 7.支持 DC12V/POE 供电方式，内置 MIC； 8.支持 IP67 防护等级。 | 个
4 | 网络半球摄像机 | DH-IPC-HDW3433T | 1、采用高性能400万像素1/3英寸CMOS图像传感器 2、可输出400万(2560×1440)@25fps，最大可输出400万(2688×1520)@20fps 3、最低照度：0.002Lux（彩色模式）；0.0002Lux（黑白模式）；0Lux（补光灯开启） 4、内置高效红外补光灯，最大红外监控距离50米 5、可通过不少于5个IE浏览器同时浏览主码流2688×1520（30fps）、子码流704×480（30fps）、第三码流1280×720（30fps）、第四码流1920×1080（30fps）、第五码流1280×720（30fps）的视频图像 6、支持走廊模式，宽动态，3D降噪，强光抑制，背光补偿，数字水印，适用不同监控环境 7、▲同一静止场景相同图像质量下，设备在H.264或H.265编码方式时，开启智能编码功能和不开启智能编码相比，码率节约4/5（需提供公安部所属检验机构出具的检测报告复印件并加盖公章） 8、当镜头被遮挡时，可通过客户端软件或IE浏览器给出报警提示并上传FTP、发送邮件及联动录像 9、在设定的侦测区域内有目标移动时，可在客户端给出报警提示信息并上传FTP、发送邮件及联动录像 10、▲应支持元数据功能，且在显示端独立进行语义显示。元数据应与视频流采用同一通道输出。且能在显示端独立于视频进行语义显示。元数据应包含时间、摄像机编号、摄像机型号、视频编码格式、音频编码格式、视频帧率、图像尺寸、视音频码率等信息（需提供公安部所属检验机构出具的检测报告复印件并加盖公章） 11、当网络断开后，可将录像文件存储至内置SD卡中，当网络恢复后，再将这些录像文件上传至指定存储设备中 12、支持智能模块单独进行升级，升级过程中不丢失视频画面 13、支持内置MIC 14、支持DC12V/POE供电方式 15、支持IP67防护等级
5 | 网络球形摄像机 | DH-SD-6CABCDEF-XYZ-XY | 1.采用≥200万像素1/2.8英寸CMOS传感器； 2.支持超低照度，彩色：0.005lux@F1.6黑白：0.0005lux@F1.60Lux（红外灯开启）； 3.采用电动变焦镜头，光学变倍≥23倍，红外补光距离≥150米； 4.设备接口不少于：1路RJ45、2路报警输入、1路报警输出、1路音频输入、1路音频输出、6个红外灯、1个复位按钮； 5.支持智能分析行为如绊线入侵；区域入侵；穿越围栏；徘徊检测；物品遗留；物品搬移；快速移动；停车检测；人员聚集； ▲6.设备变倍时可提前调整焦距范围，保证设备在变倍过程中均能快速聚焦清楚聚焦时间小于1s；（提供具有CMA 或CNAS 或ILAC-MRA 标识的有效的《检验（测） 报告》复印件<加盖投标人鲜章>） 7.支持AC24V±25%宽电压输入和POE供电（802.3at标准）；
6 | 硬盘 | ST4000VX005 | 4000G;5400RPM;256M;SATA | 块
7 | 解码器 |  | 支持3路VGA型号输出，自带1个10M/100M自适应以太网口
8 | VGA矩阵 |  | 采用嵌入式Linux操作系统，支持7×24小时稳定运行，不易受到黑客、病毒的入侵和攻击 支持标准的H.265、H.264、MPEG4图像压缩格式 支持高清、标清混合的视频解码 拥有自主知识产权的解码算法，解码效率高，图像清晰 支持解码宇视、海康、大华等多个品牌厂商的码流 带宽:500MHz（-3dB），满载 亮度色度干扰 ：-50dB@10MHz 信号类型：数字VGA，数字TMDS 微分相位I/0S：<1.28度，3.58MHz 微分增益误差 ：0.1%, 3.58-4.43MHz 隔离度(串扰) ：<-85db(10MHz) 输入信号电平：1.2伏p－p ，5伏p－p（TTL） 非线性失真 ：<0.02%/0.02o (RL=150Ω) 支持分辨率：高清480i～1080p/640X480～2048X1536（60Hz） 输入输出接口：HD15PIN（VGA）2个100M/1000M Base-T自适应的RJ45以太网口，自协商 输入输出数量：32路VGA输入，32路VGA输出 控制方式：RS-232、红外 控制协议：9600 波特，8位，1个停止位，无奇偶校验 输入电平:0.7Vp-p 输入助抗:75Ω 输出助抗:75Ω 同步通道 输入电平：TTL 输出电平：TTL 输入阻抗：10KΩ 输出阻抗：33Ω 同步极性：跟随输入 产品规格：（根据产品需求定制尺寸） 电源AC：110V-240V，50/60Hz 功率：25-200W 尺寸：480（宽）*45-712（高）*260-300（深）（mm） 重量：4-20KG 机架安装：19英寸标准 2U-8U高度 平均故障间隔时间MTBF：30000小时 | 台
9 | 储存服务器 | DH-EVS5124S | 1、设备规格：≤4U,≥24盘位； ★2、采用LINUX操作系统，具有1个控制单元，1个64位多核处理器，8GB内存，可扩展至64GB。具有1个128GB SSD固态硬盘，可扩展至2个512GB SSD固态硬盘。 支持1+1直流冗余白牌电源供电； 默认支持4个千兆RJ45自适应网络接口，支持1个百兆RJ45自适应管理网口。选配支持1个Mini SAS HD接口。前面板具有锁止功能，加锁后硬盘无法取出，具有可拆卸式防尘滤网；选配支持带显示器的前面板。 ★3、支持同时进行3072Mbps视（音）频码流存储，3304Mbps视（音）频码流转发、1200Mbps视（音）频码流回放 ★4、在转发模式下，可支持6600Mbps视（音）频码流的转发 ★5、可支持不低于800MBps的图片并发输入，同时不低于800MBps图片并发输出 ★6、可通过IE 浏览器进行视频浏览、回放和下载；并支持多画面同时段录像同时回放，或不同时段录像同时回放；网络下载录像速度不低于150MB/s ★7、设备可接入双音轨，可同时或分别播放左右音轨 ★8、支持纠删码技术。 最多可以支持16个盘掉线或者损坏，数据仍然有效，保留的硬盘中的数据可正常读出，且新数据可正常写入.创建RAID后即为同步完成状态 ★9、支持将第三方业务平台整体嵌入在一个控制器中，同时运行 | 台
10 | 视频解码器 | DH-NVD1205DU-2I-8K | 魏立军: 支持不低于12路HDMI信号输出 输出接口最大支持不低于3840×2160@60及以下常规分辨率和自定义分辨率输出 支持不低于1路HDMI和1路DP信号输入 输入接口最大支持不低于1920×1080@60及以下常规分辨率采集编码 具备不低于1对语音对讲接口：1个3.5mm音频输入接口和1个3.5mm音频输出接口 ▲支持接入前端带人群密度检测的IPC设备,实时展示人群密度图,并输出统计人数（提供公安部有效检测报告复印件加盖原厂公章或投标专用章） ▲为了满足安全保密需要，支持设置指定电脑允许的接管范围和窗口，除此之外的电脑内容不予以显示（提供公安部有效检测报告复印件加盖原厂公章或投标专用章） ▲支持智能模式，支持智能码流解码显示，支持绊线、区域入侵等多种智能行为分析。（提供公安部有效检测报告复印件加盖原厂公章或投标专用章） ▲支持对电视墙进行回显功能，每个电视墙支持独立回显，回显内容和大屏内容同步，每路图像支持编码存储。（提供公安部有效检测报告复印件加盖原厂公章或投标专用章） ▲解码资源借用功能：每个输出口同时实现40画面分割，每个子画面的主码流是1920*1080，并且帧率稳定在30帧，分辨率和帧率保持不变（提供公安部有效检测报告复印件加盖原厂公章或投标专用章） 支持每屏1/4/6/8/9/16/25/36分割，支持M×N自由分割 支持任意开窗、漫游，每屏最大支持不低于36路开窗 支持电视墙默认底色设置，支持高清底图显示 支持预案轮巡 支持多屏融合拼接，跨屏画面毫秒级完美同步 支持在大屏上叠加OSD文字信息，支持位置，字体大小等自定义设置 支持Onvif，RTSP，GB28181协议接入 | 台
11 | 综合管理平台 | DH-ICC-B800-H08 | 采用LINUX操作系统 支持电源、风扇、磁盘等模块热插拔，支持双电源 ★标配8G内存，最大可扩展至64G；具有128G的SSD ★多址模式下支持接入、存储、转发各800Mbps；转发和存储性能相互独立； 绑定模式下支持接入、存储、转发各1600Mbps；转发和存储性能相互独立；" ★支持HLS取视频流 支持H.264、H.265、SVAC、MPEG4、MJPEG视频编码格式的IPC接入 支持G.711a、G.711u、G.726、AAC音频编码格式的IPC接入 支持SATA、SAS磁盘，支持SSD，支持磁盘混插，支持2.5/3.5英寸磁盘 ★支持磁盘负载均衡工作 支持Raid功能，包括Raid0、Raid1、Raid5、Raid6、Raid10、Raid50、Raid60、JBOD，支持全局热备和本地热备 ★支持存储配额设置，淡忘存储，将对指定天数的录像进行抽帧存储，支持小文件存储 支持与前端设备间的语音对讲功能 ★支持批量修改设备的密码，IP及所属组织 支持1/4/6/8/9/13/16/20/25/36/64多分屏画面显示，支持自定义分屏 支持画面比例调整，包括满屏，1:1，16:9，4:3，5:4，4:5，3:4，9:16，64:9等 ★支持视频抢占 ★支持视频分享 支持实时预览画面局部电子放大功能； ★支持零通道编码预览； ★支持自动切换主辅码流。 支持1/2、1/4、1/8、1/16、2、4、8、16、32、64、128倍速快慢放 ★支持按文件和时间下载录像及查看下载管理； ★支持最大36路分割，支持自定义分割； 支持光栅图，子地图配置； 支持多级电子地图配置； ★支持三维地图； 支持在电子地图界面框选/圈选并打开视频； 支持电子地图上视频预览、上墙、回放、云台、报警闪烁、卡口图片及监控等功能； ★支持可视域，显示地图中球机的可视范围、距离； 支持即时模式视频上墙；支持回放上墙；支持融合开窗漫游；支持预案上墙；支持清屏操作； ★支持视频上墙轮巡计划，可根据时间点或时间间隔进行自动切换； ★支持上墙回显，上墙分割窗口显示视频通道的当前画面，仅显示一帧画面； ★支持添加、删除、修改轮巡任务，快速启动轮巡任务。 支持定时开启/修改轮巡计划，并导入、导出数据。 支持用户权限和用户等级控制； ★支持密码复杂的等级设置； ★支持账号锁定机制，启用后可设置账户非法登录次数，以及账户锁定时长； 支持双机热备 ★支持N+M集群 ★支持平台上下6级级联 支持20台设备平级堆叠管理 | 台
12 | 24口交换机 | DH-S3000C-24GT2GT2GF-APWR | 非管理机架式高功率PoE交换机，24个10/100/1000Mbps自适应PoE电口，2个10/100/1000Mbps自适应上行电口，2个1000Mbps上行光口，1-2口单口最大PoE输出功率90w，3-24口单口最大PoE输出功率30w，整机最大PoE输出功率360w，交换容量：56Gbps，包转发率：41.664Mpps；支持PoE功耗管理策略，可适应终端设备的功耗波动；工作温度：-10 ℃~+55 ℃；
13 | 16口交换机 | DH-S3000C-16GT2GT2GF-APWR | 非管理机架式高功率PoE交换机，16个10/100/1000Mbps自适应PoE电口，2个10/100/1000Mbps自适应上行电口，2个1000Mbps上行光口，1-2口单口最大PoE输出功率90w，3-16口单口最大PoE输出功率30w，整机最大PoE输出功率240w，交换容量：56Gbps，包转发率：26.784Mpps；支持PoE功耗管理策略，可适应终端设备的功耗波动；工作温度：-10 ℃~+55 ℃；
14 | 8口POE交换机 | DH-S3000C-8GT-DPWR | 非管理桌面式高功率PoE交换机，8个10/100/1000Mbps自适应PoE电口，1口单口最大PoE输出功率90w，2-8口单口最大PoE输出功率30w，整机最大PoE输出功率90w，交换容量：20 Gbps，包转发率：11.9 Mpps；支持250米远距离供电；支持PoE看门狗功能；支持PoE功耗管理策略，可适应终端设备的功耗波动；工作温度：-10 ℃~+55 ℃；
15 | 摄像机电源 | DH-PFM320 | 尺寸为104mm(L)×45mm(W)×33mm(H) AC输入线350mm DC输出端线800mm 黑色 支持共模4KV,差模2KV 达到V5能效等级 支持AC180~264V电压供电 支持DC12V2A输出 适应温度-30~70℃； 湿度＜90%的环境应用 通过3C检测
16 | 枪机支架 | DS-2205ZJ | 金属壁装支架
17 | 开关电源 | XED-D360W12VWT | 实际功率：360W 输入参数：100~240V 50~60Hz 输出参数：DC12V 30A
二、门禁系统
18 | 单门磁力锁 | / | 铝型材阳极氧化处理。吸板选用化学电镀使附着力更强，防腐蚀性能更高。断电开锁，满足消防要求;供电时点亮绿灯，无论是否上锁、开锁都是绿灯;
19 | 双门磁力锁 | / | 铝型材阳极氧化处理。吸板选用化学电镀使附着力更强，防腐蚀性能更高。断电开锁，满足消防要求;供电时点亮绿灯，无论是否上锁、开锁都是绿灯;
20 | 单门电插锁 | / | 可用于180度开门的上下无框的玻璃门进行门禁开关的控制，自带门锁输出状态检测信号输出。让门禁自动化更安全。
21 | 开门按钮 | / | 结构：塑料面板；性能：最大耐电流1.25A，电压250V；输出：常开；类型：适合埋入式电器盒使用；尺寸：86*86mm；重量：0.07kg；
22 | 门禁一体机 | DS-KVJ113-P | 200W像素，嵌入式微控处理器，分辨率：1920*1080P，内置全指向麦克风，内置拾音器，红外补光，内置读头可读IC卡卡号、CPU卡序列号，支持10000张IC卡，1个RJ45 10M/100M自适应以太网口、供电方式：DC12V/POE.
23 | 门禁一体机（人脸） | DS-K1T343MFW | 嵌入式Linux系统，4.3寸触摸屏，200W像素双目摄像机，1：N人脸比对时间<0.2s/人，面部识别距离0.3m-2.0m,人脸指纹容量：1500人脸；3000电容指纹；3000卡，1个RJ45 10M/100M自适应以太网口、供电方式：DC12V/POE.
24 | 5口千兆交换机 | / | 1. 性能：整机交换容量≥10Gbps；转发性能≥7.4Mpps 2. 端口：≥5千兆电口； 3. MAC地址表≥2K，包缓存≥1M； 4. 搭配H3C Mini/BR系列网关可实现云网管理，支持远程运维； 5. 支持IEEE802.1P，IEEE802.1Q； 6. 支持CPU防攻击，实现CPU保护功能，能限制非法报文对CPU的攻击，保护交换机在各种环境下稳定工作 7. 支持环路监测，风暴抑制，端口镜像等功能； 8. 交换模式支持存储转发模式； 9. 支持模式切换：标准交换，端口隔离； 10. 采用共享缓存架构，每个端口可利用的缓存空间扩大数倍，可大大增强突发大流量的转发性能； 11. 供电：12V/0.5A DC; 12. 工作温度/存储温度:0ºC～40ºC/-40ºC～70ºC，自然散热； 13. 工作湿度/存储湿度5%~95%（非冷凝） 14. 尺寸： 155mm x 58mm x 27mm，； 15. 证书：CQC认证、进网许可证、以太网交换机进网检验报告。
25 | 8口千兆交换机 | / | 1. 性能：整机交换容量≥16Gbps；转发性能≥11.9Mpps 2. 端口：≥8千兆电口； 3. MAC地址表≥4K，包缓存≥1.5M； 4. 搭配H3C Mini/BR系列网关可实现云网管理，支持远程运维； 5. 支持IEEE802.1P，IEEE802.1Q； 6. 支持CPU防攻击，实现CPU保护功能，能限制非法报文对CPU的攻击，保护交换机在各种环境下稳定工作 7. 支持环路监测，风暴抑制，端口镜像等功能； 8. 交换模式支持存储转发模式； 9. 支持模式切换：标准交换，端口隔离； 10. 采用共享缓存架构，每个端口可利用的缓存空间扩大数倍，可大大增强突发大流量的转发性能； 11. 供电：12V/0.5A DC; 12. 工作温度/存储温度:0ºC～40ºC/-40ºC～70ºC，自然散热； 13. 工作湿度/存储湿度5%~95%（非冷凝） 14. 尺寸： 155mm x 58mm x 27mm，； 15. 证书：CQC认证、进网许可证、以太网交换机进网检验报告。
26 | 门禁专用电源 | / | 电源输入：AC90-264V电源输出：DC12V 5A，输出电压可调范围：12-13V支持电锁输出功能，电锁延时输出0-30秒支持开门按钮输入功能支持外接消防联动外壳尺寸：175*60.5*30.4mm外壳材质：黑色PC
27 | 闭门器 | / | 适装门重：60-85KG 适装门宽 ≤ 1100mm闭门力量：EN4 开门角度 ≤ 180°使用寿命：50万次 适用环境温度范围：-30℃---50℃关门调速：两段调速；锁门速度：0°--15°范围内可调；闭门速度：15°--180°范围内可调。建议闭门速度在180°至15°时略快，在15°至0°时放慢，以门扇充分关闭为准。防止关门速度过快导致门扇与门框发生撞击。
三、安防报警系统
28 | 一键式报警主机 | / | /
29 | 报警按钮 | / | /
30 | 地址模块
31 | 入侵报警主机
32 | 红外幕帘
三、辅材
33 | 网线 | 六类 | UTP CAT6 23AWG 4P 无氧铜0.55线芯 PVC外被 蓝色 305米/箱
34 | 单模光纤 | 单模室外 | 6芯
35 | 电源线 |  | RVV2*1.0
36 | 线管 |  | PV20
37 | 线槽
公司名称：
联系人及电话：