## B.1 工程项目招标工程量清单封面(封1)【金堂县第一人民医~
金堂县第一人民医院文化用房施工工程采购项目
招标工程量清单
招 标 人:
(单位盖章)
造价咨询人:
(单位盖章)
封-1

## C.1 工程项目招标工程量清单扉页(扉1)【金堂县第一人民医~
金堂县第一人民医院文化用房施工工程采购项目
招标工程量清单
招 标 人: |  | 造价咨询人:
| (单位盖章) |  | （单位盖章）
法定代表人 或其授权人: |  | 法定代表人 或其授权人:
| (签字或盖章) |  | (签字或盖章)
编 制 人: |  | 复 核 人:
| (造价人员签字盖专用章) |  | (一级造价工程师签字盖专用章)
编 制 时 间: |  | 复 核 时 间:
扉-1

## D 工程计价总说明(表-01)招标清单编制说明【金堂县第一人~
总 说 明
工程名称：金堂县第一人民医院文化用房施工工程采购项目
1.工程概况：本工程项目名称为：金堂县第一人民医院文化用房施工工程采购项目 2.工程招标和专业工程发包范围 2.1、详施工合同； 2.2、施工图范围及工程量清单的所有内容。 3.工程量清单编制依据 3.1、《建设工程工程量清单计价规范》（GB50500-2013）； 3.2、2020《四川省建设工程工程量清单计价定额》； 3.3、人工调整按《四川省建设工程工程量清单计价定额》人工费调整的批复（川建价发〔2025〕14号）成都市人工调整系数； 3.4、安全文明费根据合同按川建发[2024] 15号《四川省建设工程安全文明施工费计价管理办法》； 3.5、规费按一级费率执行； 3.6、税金按川建造价发〔2019〕193号9%计取； 3.7、材料价格按照《成都市造价信息》2025年7期信息及当地市场价格计算，信息价没有的按照市场价格计取，市场价格均采用中等档次价格； 4.工程质量、材料、施工等的特殊要求 4.1、工程质量要求：合格； 4.2、材料、成品、半成品质量要求：满足设计及相关质量标准的要求； 4.3、施工要求：满足当地政府和建设行政主管部门在招标基准日前发布的有关安全文明及施工相关要求的规定，并按经批准的施工组织设计实施，且要符合施工规范及验收标准的相关要求。 5.其他需要说明的问题 5.1、投标人应将招标人提供的工程量清单与《建设工程工程量清单计价规范》（GB50500-2013）、招标文件、拟签订合同的主要条款、技术规范、 施工图纸、施工现场实际情况等结合起来进行查阅、理解、使用。投标报价应由投标人依据招标人提供的工程量清单、招标文件(含补遗书、答疑 纪要等)等资料,结合施工现场实际情况、自然条件和投标人自身技术、管理水平、经营状况、机械设备以及编制的施工方案和招标文件的有关要求,参照建设行政主管部门发布的计价定额或企业定额以及本说明、工程造价管理机构发布的市场价格信息及本企业实际情况自行编制确定。 5.2、业主不统一组织现场踏勘，投标人应该根据自身经验考虑是否需要进行踏勘现场，了解工程的具体情况和任何足以影响投标报价的情况，例如：施工场地地形、地貌、地质水文、河流、气象、地下基 础、管线、电缆坑基、防空洞、地面上施工范围内的障碍物和堆积物状况，供水、供电、通讯情况，防洪排水系统，现场所能提供的施工作业面、 储存空间、运输道路、装卸限制等可能造成的工作难度、以及周边建、构筑物的保护和需提供的必要通道等任何足以影响报价的情况，任何因忽视或误解工地情况而导致的索赔或工期延长申请将不被批准； 5.3、工程量清单中所列工程量仅作为各投标人投标报价的共同基础，不能作为最终结算与支付的依据。结算工程量经招标人和承包人双方核定确认 ，最终以按招标人的审计程序的审计结果为准。 5.4、投标人的投标报价应是招标文件所确定的招标范围内的全部清单工作内容的价格体现。具体包括分部分项工程量清单、措施项目清单、其他项目清单、规费清单、税金等完成本工程及保修期所需的一切费用及风险金。投标总价应当与分部分项工程费、措施项目费、其他项目费、规费、税金的合计金额一致。投标人对招标人的任何优惠（或降价、让利）均应反映在相应清单项目的综合单价中。 5.5、若分部分项工程量清单与计价表中的综合单价为零或未填报，将视为无效；分部分项工程量清单与计价表中的综合单价、合价或总价，无论其大写金额还是小写金额，均须保持唯一，否则亦作无效处理。 5.6、分部分项工程量清单中对工程项目的项目特征只作重点描述，详细描述见施工图设计、技术说明、技术措施表及相应标准图集；综合单价组价时应结合投标人现场勘察情况和相关规范的要求，其综合单价应包括完成设计施工图、相应标准图集和清单中规定的所有工序工作内容（包括但不限于各分部分项工程对应2020年《四川省建设工程工程量清单计价定额》相关子目所包括的工作内容），即除措施项目费用、规费和税金以外所需的人工、材料、机械、按设计规定和验收规范要求施工单位应进行的测试、试验费用，缺陷修复、管理、保险、利润等全部费用，以及合同及图纸 明示和暗示所有责任、义务和一般风险（除不可抗力及罕见的气候和地质条件）的全部费用。 5.7、单价措施项目清单中，招标人给出了一些通用的措施项目，投标人应根据本次的施工组织设计、现场实际情况、企业自身情况等进行报价，对于招标人未列的项目，投标人可自行增列。若投标人未列或招标人给出但投标人未报价的项目，招标人视为该项措施费用已经包含在投标报价中，中标后不作调整。同时也不能在中标后因招标人或招标人委派的监理工程师对其施工组织设计或施工方案优化而作出调整为由而得到额外的补偿。 5.8、当发生零星工作项目用工时，零星工作项目人工单价按照《关于明确计日工人工单价计算方法的通知》川建发【2011】17号及《四川省建设工程造价总站关于对各市、州 2020年<四川省建设工程工程量清单计价定额> 人工费调整的批复》（川建价发〔2025〕14号）成都市人工调整系数及相关文件调整标准办理结算。 5.9、总价措施项目中的安全文明施工费不作为竞争性费用，投标人应按招标工程量清单中给定的安全文明施工费金额进行填报并计入投标报价中，工程竣工结算时按相关文件办理结算；规费不作为竞争性费用，投标人应按招标工程量清单中给定的规费金额填报并计入投标报价中，结算时按定额规定以投标人企业资质标准规定费率计算；暂列金不作为竞争性费用，投标人应按招标工程量清单中给定的暂列金金额进行填报并计入投标报价中，工程竣工结算时按实际发生办理结算；销项增值税按9%计取，综合附加税税率按0.313%计取。 5.10、综合单价报价保留到小数点后两位。 5.11、工程量清单报价中的各项金额均以人民币元为单位。 5.12、本项目中砂浆按干混砂浆计价，混凝土按照商品混凝土计价。 5.13、本清单说明未尽事项详见招标文件。 5.14、“工程垃圾、拆除垃圾外运及处置费”根据川建标函〔2024〕3160号文件，投标人根据招标文件要求及有关建设工程建筑垃圾运输处置管理规定，结合工程和自身实际情况，在“建设项目招标控制价/投标报价汇总表”或“工程总承包项目工程费用汇总表”中自主报价；在签订工程承包合同时，工程发承包双方应按照招标文件和中标人的投标文件订立合同，并明确调整原则和方式；在工程竣工结算时，工程垃圾、拆除垃圾外运及处置费应按合同约定计价。 5.15、本工程的招标控制价为581275.49元(其中包含暂列金额24916.67元，专业工程暂估价0元，安全文明施工费30816.35元，规费7954.40元）。 5.16、本清单根据设计施工图纸以及业主、设计疑问回复进行编制。

## E.1 建设项目招标控制价投标报价汇总表(表-02)【金堂县~
建设项目招标控制价/投标报价汇总表
工程名称：金堂县第一人民医院文化用房施工工程采购项目
序号 | 单项工程名称 | 工程规模 |  | 金额(元) | 其中: (元)
|  | 数值 | 计量单位 |  | 暂估价 | 安全文明施工费 | 规费
1 | 职工运动场 | 451.67 | 平方米
2 | 工程垃圾、拆除垃圾外运及处置费 | - | -
合 计 |  |  |  | - | - | - | -

## E.3 单位工程招标控制价投标报价汇总表(表-04-1)一般~
单位工程招标控制价/投标报价汇总表
（适用于一般计税方法）
工程名称：金堂县第一人民医院文化用房施工工程采购项目\职工运动场【建筑与装饰工程】 |  | 标段：
序号 | 汇总内容 | 金 额（元） | 其中:暂估价(元)
1 | 分部分项及单价措施项目
1.1 | 混凝土及钢筋混凝土工程
1.2 | 金属结构工程
1.3 | 门窗工程
1.4 | 屋面及防水工程
1.5 | 保温、隔热、防腐工程
1.6 | 楼地面装饰工程
1.7 | 油漆、涂料、裱糊工程
1.8 | 其他装饰工程
1.9 | 拆除工程
1.10 | 单价措施项目
2 | 总价措施项目 |  | -
2.1 | 其中：安全文明施工费 | 27384.84 | -
3 | 其他项目 |  | -
3.1 | 其中：暂列金额 | 22153.76 | -
3.2 | 其中：专业工程暂估价 |  | -
3.3 | 其中：计日工 |  | -
3.4 | 其中：总承包服务费 |  | -
4 | 规费 | 6715.04 | -
5 | 创优质工程奖补偿奖励费 |  | -
6 | 税前不含税工程造价 |  | -
6.1 | 其中：除税甲供材料（设备）费 |  | -
7 | 销项增值税额 |  | -
8 | 附加税 |  | -
招标控制价/投标报价总价合计=税前不含税工程造价+销项增值税额+附加税

## F.1 分部分项工程和单价措施项目清单与计价表(表-08)【~
分部分项工程和单价措施项目清单与计价表
工程名称：金堂县第一人民医院文化用房施工工程采购项目\职工运动场【建筑与装饰工程】 |  |  |  |  | 标段：
序号 | 项目编码 | 项目名称 | 项目特征描述 | 计量 单位 | 工程量 | 金额（元）
[6 empty] | 综合单价 | 合价 | 其中
[8 empty] | 定额人工费 | 定额机械费 | 暂估价
0105 混凝土及钢筋混凝土工程
1 | 010507007003 | 止水反坎 | 1.构件类型：墙下止水反坎 2.构件规格：宽200mm*高500mm 3.混凝土强度等级：商品混凝土 C20 | m3 | 4.58
分部小计
0106 金属结构工程
2 | 010603002004 | 钢柱 | 1.柱类型 ：空腹矩形柱 2.钢材品种、规格 ：Q335B 200mm*200mm*16mm*16mm 3.焊缝等级：一级 4.底漆：环氧富锌底漆2遍 厚度70um 5.中间漆：环氧云铁中间漆1遍,厚度60um 6.防火涂料:水基性膨胀型普通钢结构防火涂料 7.涂料种类：厚涂型，耐火极限大于2.5h 8.封闭漆：环氧云铁封闭漆1遍,厚度30um 9.面漆：丙烯酸聚硅氧烷面溱1遍,厚度60um;（颜色业主与方案指） 10.满足设计要求及现行行业规范要求 | t | 7.01
3 | 010604001005 | 钢梁 | 1.柱类型 ：空腹矩形梁 2.钢材品种、规格 ：Q335B 尺寸综合 3.焊缝等级：一级 4.防锈底漆：环氧富锌底漆2遍 厚度70um 5.防锈中间漆：环氧云铁中间漆1遍,厚度60um 6.防火涂料:水基性膨胀型普通钢结构防火涂料(兼做面漆):颜色方案与业主指定， 7.防火涂料种类：厚涂型防火，耐火极限大于1.5h 8.满足设计要求及现行行业规范要求 | t | 12.286
4 | 010605001006 | 彩钢屋面板 | 1.钢材品种、规格：760 型彩钢屋面板 | m2 | 365.31
5 | 010605002007 | 夹芯板外墙 | 1.钢材品种：夹芯板外墙 2.压型钢板厚度:0.5mm 3.复合板厚度：50mm 4.复合板夹芯材料:聚苯乙烯 5.喷涂氟碳漆(颜色、材质详装饰设计） | m2 | 287.8
6 | 010606001020 | 钢撑杆 | 1.钢材品种、规格 ：钢撑杆：D32X25+φ12，材质：Q235B 2.安装高度 :7.35M 3.防火要求：薄型膨胀防火涂料，耐火极限大于1小时，涂层厚度1.5mm | t | 0.093
7 | 010606001020 | 钢拉条 | 1.钢材品种、规格 ：钢拉条φ12 2.安装高度 :7.35M 3.防火要求：薄型膨胀防火涂料，耐火极限大于1小时，涂层厚度1.5mm | t | 0.194
8 | 010606002019 | 屋面钢檩条 | 1.钢材品种、规格 ;C250*75*20*2.5 Q355B/热镀锌 2.构件类型 :屋面檩条 3.安装高度；7.35m 4.螺栓种类 ：M14普通螺栓 5.防火要求：薄型膨胀防火涂料，耐火极限大于1小时，涂层厚度1.5mm | t | 2.875
分部小计
0108 门窗工程
9 | 010802003008 | 乙级防火门 | 1.门类型：钢制乙级防火门 2.门框和扇外围尺寸：综合 3.开启方式：综合，公共区域采用防夹功能的门窗，如采用可调力度的闭门器或具有缓冲功能的延时闭门器等措施 4.五金配件、紧固件、密封材料、发泡剂、埋件、连接件、门上玻璃等辅材包括在综合单价中，门窗安装应满足其强度、热工、声学及安全性等技术要求 5.其它：满足设计要求、技术规范、施工验收规范及招标文件要求 | m2 | 2.52
10 | 010807001009 | 铝合金窗 | 1.窗代号及洞口尺寸：推拉窗 2.框、扇材质 ：铝合金90系列1.4mm厚 3.颜色：综合 4.玻璃品种、厚度：6+9A+6的钢化玻璃 5.五金配件、地弹簧、门夹、拉手、紧固件、密封材料、发泡剂、埋件、连接件等辅材包括在综合单价中，门窗安装应满足其强度、热工、声学及安全性等技术要求 6.其它：满足设计要求、技术规范、施工验收规范及招标文件要求 | m2 | 11.25
11 | 010807003010 | 金属百叶窗 | 1.窗样式详大样图 2.门代号及洞口尺寸 ：综合 3.门框或扇外围尺寸 ：综合 4.门框、扇材质 ：铝合金1mm厚。 5.五金配件、防鼠网、防坠落网、紧固件、密封材料、发泡剂、埋件、连接件等辅材包括在综合单价中，门窗安装应满足其强度、热工、声学及安全性等技术要求 6.其它：满足设计要求、技术规范、施工验收规范及招标文件要求 | m2 | 50.94
分部小计
0109 屋面及防水工程
12 | 010902001027 | 屋面卷材防水 2.0mm厚自粘聚合物改性沥青(Ⅱ型)防水卷材 | 1.保护层:40厚C20、内配筋Ф6 @200X200细石混凝土刚性保护层,纵横间距<4000mm设置分隔缝(钢筋在缝内断开)缝宽20mm,采用聚氨酯防水密封膏嵌（另计） 2.保温层:保温层材料及厚度详节能计算(倒置式屋面的保温层厚度应增加25%)(燃烧等级:B1级)（另计） 3.防水层:第二道防水层(下层)-15厚JS-【型聚合物水泥防水涂料,翻至泛水高度:地漏、管道周围刷刷1.5厚JS-【型聚合物水泥防水涂料附加层,立管及水平面宽度不少于250mm;第三道防水层(上层)-2.0mm厚自粘聚合物改性沥青(Ⅱ型)防水卷材(无胎类),翻至泛水高度。 4.找平层:20厚1:3水泥砂浆找平,随捣随抹光。（另计） 5.找坡层:最薄处30厚LC50轻骨料混凝土向地漏或排水沟找2 %坡。 6.第一道防水层:(第一道)2.0厚非固化橡胶沥青防水涂料(JS-1)(管道、地漏周边做250mmm宽2.0厚非固化橡胶沥青防水涂料加强层,沿墙上翻完成面250mm以上 7.结构层:钢筋混凝土屋面板(随捣抹光)。 | m2 | 78.84
13 | 010902002027 | 屋面涂膜防水 1.5厚JS-1型聚合物水泥防水涂料 | 1.保护层:40厚C20、内配筋Ф6 @200X200细石混凝土刚性保护层,纵横间距<4000mm设置分隔缝(钢筋在缝内断开)缝宽20mm,采用聚氨酯防水密封膏嵌（另计） 2.保温层:保温层材料及厚度详节能计算(倒置式屋面的保温层厚度应增加25%)(燃烧等级:B1级)（另计） 3.防水层:第二道防水层(下层)-15厚JS-【型聚合物水泥防水涂料,翻至泛水高度:地漏、管道周围刷刷1.5厚JS-【型聚合物水泥防水涂料附加层,立管及水平面宽度不少于250mm;第三道防水层(上层)-2.0mm厚自粘聚合物改性沥青(Ⅱ型)防水卷材(无胎类),翻至泛水高度。 4.找平层:20厚1:3水泥砂浆找平,随捣随抹光。（另计） 5.找坡层:最薄处30厚LC50轻骨料混凝土向地漏或排水沟找2 %坡。 6.第一道防水层:(第一道)2.0厚非固化橡胶沥青防水涂料(JS-1)(管道、地漏周边做250mmm宽2.0厚非固化橡胶沥青防水涂料加强层,沿墙上翻完成面250mm以上 7.结构层:钢筋混凝土屋面板(随捣抹光)。 | m2 | 78.84
14 | 010902002028 | 屋面涂膜防水 2.0厚非固化橡胶沥青防水涂料(JS-1) | 1.防水膜品种 2.涂膜厚度、遍数 3.增强材料种类 | m2 | 78.84
15 | 010902003026 | 保温上人屋面 | 1.保护层:40厚C20、内配筋Ф6 @200X200细石混凝土刚性保护层,纵横间距<4000mm设置分隔缝(钢筋在缝内断开)缝宽20mm,采用聚氨酯防水密封膏嵌 2.保温层:保温层材料及厚度详节能计算(倒置式屋面的保温层厚度应增加25%)(燃烧等级:B1级)（另计） 3.防水层:第二道防水层(下层)-15厚JS-【型聚合物水泥防水涂料,翻至泛水高度:地漏、管道周围刷刷1.5厚JS-【型聚合物水泥防水涂料附加层,立管及水平面宽度不少于250mm;第三道防水层(上层)-2.0mm厚自粘聚合物改性沥青(Ⅱ型)防水卷材(无胎类),翻至泛水高度。（另计） 4.找平层:20厚1:3水泥砂浆找平,随捣随抹光。 5.找坡层:最薄处30厚LC50轻骨料混凝土向地漏或排水沟找2 %坡。 6.第一道防水层:(第一道)2.0厚非固化橡胶沥青防水涂料(JS-1)(管道、地漏周边做250mmm宽2.0厚非固化橡胶沥青防水涂料加强层,沿墙上翻完成面250mm以上（另计） 7.结构层:钢筋混凝土屋面板(随捣抹光)。 | m2 | 39.42
分部小计
0110 保温、隔热、防腐工程
16 | 011001001013 | 保温隔热 | 1.保温层:聚苯板 厚50mm(燃烧等级:B1级) | m2 | 39.42
分部小计
0111 楼地面装饰工程
17 | 011104002014 | 实木地板 | 详图集08J933-1-X7-木10 | m2 | 335.72
分部小计
0114 油漆、涂料、裱糊工程
18 | 011407001023 | 绘制运动元素墙绘 | 1.墙绘专业绘制运动元素墙绘 | m2 | 190.34
19 | 011407001023 | 白色防水无机涂料 | 1.基层类型：墙面一般抹灰面 2.腻子种类：刮柔性耐水腻子 3.刮腻子要求：清理基层，修补，砂纸打磨；满刮腻子一遍，找补两遍 3.涂料品种：白色防水无机涂料 | m2 | 190.34
20 | 011408001022 | 墙面清洗 | 1.瓷砖墙面清洗 2.清洗要求：满是业主使用要求 | m2 | 107.71
分部小计
0115 其他装饰工程
21 | 011501008025 | 卡座 | 1.型材：镀锌矩管40*20*2 2.装饰材料：12 mm防火阻燃板 | m | 2.88
分部小计
0116 拆除工程
22 | 011605001018 | 防水屋面拆除 | 1.拆除的基层类型：防水屋面 2.拆除内容：地砖、粘结层、刚性防水保护层、卷材防水、砂浆找平层、保温 | m2 | 47.32
23 | 011608002021 | 铲除墙面涂料 | 1.铲除部位名称 ：墙面 | m2 | 190.43
分部小计
单价措施项目清单
混凝土模板及支架（撑）
24 | 011702025001 | 止水反坎模板 | 构件类型 | m2 | 39.42
分部小计
大型机械设备进出场及安拆
25 | 011705001 | 吊车进出场及安拆 | 1.机械设备名称 2.机械设备规格型号 | 台次 | 1
分部小计
分部小计
合 计

## F.4 总价措施项目清单与计价表(表-11)仅打印安全文明施~
总价措施项目清单与计价表
工程名称：金堂县第一人民医院文化用房施工工程采购项目\职工运动场【建筑与装饰工程】 |  |  |  | 标段：
序 号 | 项目编码 | 项目名称 | 计算基础 | 费率 （%） | 金额 （元） | 调整费率 (%) | 调整后金额 (元) | 备注
定额(人工费+机械费)
1 | 011707001019 | 安全文明施工费 |  |  | 27384.84
1.1 | ① | 环境保护费 | 税前建安工程造价（不含总价措施项目费） |  | 978.03
1.2 | ② | 文明施工费 | 税前建安工程造价（不含总价措施项目费） |  | 5779.27
1.3 | ③ | 安全施工费 | 税前建安工程造价（不含总价措施项目费） |  | 13158.95
1.4 | ④ | 临时设施费 | 税前建安工程造价（不含总价措施项目费） |  | 7468.59
2 | 011707002020 | 夜间施工增加费
3 | 011707003021 | 非夜间施工照明
4 | 011707004022 | 二次搬运费
5 | 011707005023 | 冬雨季施工增加费
6 | 011707006024 | 地上、地下设施、建筑物的临时保护设施
7 | 011707007025 | 已完工程及设备保护费
8 | 011707008026 | 工程定位复测费
合计 |  |  |  |  | 27384.84

## G.1 其他项目清单与计价汇总表(表-12)-带金额【建筑与~
其他项目清单与计价汇总表
工程名称：金堂县第一人民医院文化用房施工工程采购项目\职工运动场【建筑与装饰工程】 |  | 标段：
序号 | 项 目 名 称 | 金额(元) | 结算金额（元） | 备注
1 | 暂列金额 | 22153.76 |  | 明细详见表-12-1
2 | 暂估价
2.1 | 材料(工程设备)暂估价/结算价 | - |  | 明细详见表-12-2
2.2 | 专业工程暂估价/结算价 |  |  | 明细详见表-12-3
3 | 计日工 |  |  | 明细详见表-12-4
4 | 总承包服务费 |  |  | 明细详见表-12-5
合 计 |  | 22153.76 | - | -

## G.2 暂列金额明细表(表-12-1)【建筑与装饰工程】
暂列金额明细表
工程名称：金堂县第一人民医院文化用房施工工程采购项目\职工运动场【建筑与装饰工程】 |  | 标段：
序号 | 项目名称 | 计量单位 | 暂定金额(元) | 备注
1 | 暂列金额 | 项 | 22153.76
合 计 |  |  | 22153.76 | -

## G.3 材料(工程设备)暂估单价及调整表(表-12-2)【建~
材料(工程设备)暂估单价及调整表
工程名称：金堂县第一人民医院文化用房施工工程采购项目\职工运动场【建筑与装饰工程】 | [5 empty] | 标段：
序号 | 材料(工程设备) 名称、规格、型号 | 计量 单位 | 数量 |  | 暂估(元) |  | 确认(元) |  | 差额±(元) |  | 备注
|  |  | 暂估 | 确认 | 单价 | 合价 | 单价 | 合价 | 单价 | 合价
合计

## G.4 专业工程暂估价表(表-12-3)【建筑与装饰工程】
专业工程暂估价及结算价表
工程名称：金堂县第一人民医院文化用房施工工程采购项目\职工运动场【建筑与装饰工程】 |  |  |  | 标段：
序号 | 工程名称 | 工程内容 | 暂估金额(元) | 结算金额(元) | 差额±（元） | 备注
合 计 |  |  |  | - | - | -

## G.5 计日工表(表-12-4)【建筑与装饰工程】
计 日 工 表
工程名称：金堂县第一人民医院文化用房施工工程采购项目\职工运动场【建筑与装饰工程】 |  |  |  | 标段：
编号 | 项目名称 | 单位 | 暂定数量 | 实际数量 | 综合单价(元) | 合价(元)
[6 empty] | 暂定 | 实际
一 | 人工
1 | 房屋建筑、仿古建筑、市政、园林绿化、抹灰工程、构筑物、爆破、城市轨道交通、既有及小区改造房屋建筑维修与加固、城市地下综合管廊、绿色建筑、装配式房屋建筑、城市道路桥梁养护维修、排水管网非开挖修复工程普工 | 工日
2 | 装饰（抹灰工程除外）、通用安装工程普工 | 工日
3 | 房屋建筑、仿古建筑、市政、园林绿化、抹灰工程、构筑物、爆破、城市轨道交通、既有及小区改造房屋建筑维修与加固、城市地下综合管廊、绿色建筑、装配式房屋建筑、城市道路桥梁养护维修、排水管网非开挖修复工程技工 | 工日
4 | 装饰（抹灰工程除外）、通用安装工程技工 | 工日
5 | 高级技工 | 工日
人工小计
二 | 材料
材料小计
三 | 施工机械
施工机械小计
总 计

## G.6 总承包服务费计价表(表-12-5)【建筑与装饰工程】
总承包服务费计价表
工程名称：金堂县第一人民医院文化用房施工工程采购项目\职工运动场【建筑与装饰工程】 |  |  |  | 标段：
序号 | 项目名称 | 项目价值(元） | 服务内容 | 计算基础 | 费率（%） | 金额（元）
- | 合计 | - | - | - | -

## H 规费、税金项目清单计价表(表-13)仅打印规费金额【建筑~
规费、税金项目计价表
工程名称：金堂县第一人民医院文化用房施工工程采购项目\职工运动场【建筑与装饰工程】 |  |  | 标段：
序号 | 项目名称 | 计算基础 | 计算基数 | 计算费率（％） | 金额(元)
1 | 规费 | 分部分项定额人工费+单价措施项目定额人工费 |  |  | 6715.04
2 | 销项增值税额 | 分部分项工程费+措施项目费+其他项目费+规费+按实计算费用+创优质工程奖补偿奖励费-按规定不计税的工程设备金额-除税甲供材料（设备）费 |  | 9
3 | 附加税 | 分部分项工程费+措施项目费+其他项目费+规费+按实计算费用+创优质工程奖补偿奖励费-按规定不计税的工程设备金额-除税甲供材料（设备）费 |  | 0.313
合计 |  |  |  |  | 6715.04

## E.3 单位工程招标控制价投标报价汇总表(表-04-1)一~1
单位工程招标控制价/投标报价汇总表
（适用于一般计税方法）
工程名称：金堂县第一人民医院文化用房施工工程采购项目\职工运动场【安装工程】 |  | 标段：
序号 | 汇总内容 | 金 额（元） | 其中:暂估价(元)
1 | 分部分项及单价措施项目
1.1 | 强电工程
1.2 | 暖通工程
1.3 | 单价措施项目
2 | 总价措施项目 |  | -
2.1 | 其中：安全文明施工费 | 3431.51 | -
3 | 其他项目 |  | -
3.1 | 其中：暂列金额 | 2762.91 | -
3.2 | 其中：专业工程暂估价 |  | -
3.3 | 其中：计日工 |  | -
3.4 | 其中：总承包服务费 |  | -
4 | 规费 | 1239.36 | -
5 | 创优质工程奖补偿奖励费 |  | -
6 | 税前不含税工程造价 |  | -
6.1 | 其中：除税甲供材料（设备）费 |  | -
7 | 销项增值税额 |  | -
8 | 附加税 |  | -
招标控制价/投标报价总价合计=税前不含税工程造价+销项增值税额+附加税

## F.1 分部分项工程和单价措施项目清单与计价表(表-08)~2
分部分项工程和单价措施项目清单与计价表
工程名称：金堂县第一人民医院文化用房施工工程采购项目\职工运动场【安装工程】 |  |  |  |  | 标段：
序号 | 项目编码 | 项目名称 | 项目特征描述 | 计量 单位 | 工程量 | 金额（元）
[6 empty] | 综合单价 | 合价 | 其中
[8 empty] | 定额人工费 | 定额机械费 | 暂估价
强电工程
配电箱、管线、灯具、开关插座等
1 | 030404017001 | 照明配电箱 AL | 1.名称：照明配电箱 AL 2.型号：详设计 3.规格：详设计 4.含本体安装及调试、设备间连线、基础型钢（支架）制安、开孔、防火封堵、盘柜配线整理、焊（压）接线端子、补刷（喷）油漆，门锁、标志牌、接地、信号传感器预留位置等，箱内主要元器件符合设计和招标文件技术标准的要求 6.安装方式：距地1.5m壁挂安装 7.其它：为完成本项目的所有工作内容，满足设计、施工及验收规范、图集及招标技术要求等 | 台 | 1
2 | 030412005002 | 工矿灯-80W;1X8800LM;4000K配节能型光源 | 1.名称:工矿灯-80W;1X8800LM;4000K配节能型光源 2.规格、型号: 80W;1X8800LM;4000K配节能型光源 3.安装形式:详设计 4.安装部位：综合考虑 5.含灯具安装所需光源、灯具附件、磁吸轨道、金属软管、焊压接线端子、天花开孔、补刷（喷）油漆、接地等 6.所选设备型号仅供参考,招标所确定的设备规格、性能等技术指标,不应低于设计图纸的要求。所有设备确定厂家后均需建设、施工、设计、监理四方进行技术交底 7.其它：为完成本项目的所有工作内容，满足设计、施工及验收规范、图集及招标技术要求等 | 套 | 20
3 | 030404035003 | 风扇插座-AC250V 10A;安全型 | 1.名称：风扇插座-AC250V 10A;安全型 2.规格、型号：安全型 250V 10A 3.安装方式：综合考虑 4.其它：为完成本项目的所有工作内容，满足设计、施工及验收规范、图集及招标技术要求等 | 个 | 7
4 | 030404035004 | 柜式空调插座-AC250V 16A;安全型 | 1.名称：柜式空调插座-AC250V 16A;安全型 2.规格、型号： 250V 16A 安全型 带防溅盒 3.安装方式：综合考虑 4.其它：为完成本项目的所有工作内容，满足设计、施工及验收规范、图集及招标技术要求等 | 个 | 4
5 | 030404034005 | 单联单控开关-AC250V 10A | 1.名称：单联单控开关-AC250V 10A 2.规格、型号：250V,10A 3.安装方式：详设计，综合考虑 4.其它：为完成本项目的所有工作内容，满足设计、施工及验收规范、图集及招标技术要求等 | 个 | 7
6 | 030411006006 | 接线盒 | 1.名称：接线盒 2.材质：详设计，综合考虑 3.规格：86型 4.安装形式：暗装 5.其它：为完成本项目的所有工作内容，满足设计、施工及验收规范、图集及招标技术要求等 | 个 | 38
7 | 030408001007 | 电力电缆 YJV-5*16 | 1.名称:电力电缆 YJV-5*16 2.型号、规格：YJV-5*16 3.材质：综合考虑 4.敷设方式:综合考虑 5.电压等级（kV）：0.6/1kV 6.其它：为完成本项目的所有工作内容，满足设计、施工及验收规范、图集及招标技术要求等 | m | 59.44
8 | 030411004008 | 电力配线 WDZ-BYJ-2.5 | 1.名称：电力配线 WDZ-BYJ-2.5 2.配线部位：穿管及桥架内综合考虑 3.规格： WDZ -BYJ-2.5 4.材质：双色线综合考虑 5.其它：为完成本项目的所有工作内容，满足设计、施工及验收规范、图集及招标技术要求等 | m | 403.3
9 | 030411004009 | 电力配线 WDZ-BYJ-4 | 1.名称：电力配线 WDZ-BYJ-4 2.配线部位：穿管及桥架内综合考虑 3.规格： WDZ -BYJ-4 4.材质：双色线综合考虑 5.其它：为完成本项目的所有工作内容，满足设计、施工及验收规范、图集及招标技术要求等 | m | 763.26
10 | 030408006010 | 电力电缆终端头 5芯 截面 ≤16mm2 | 1.名称：电力电缆终端头 2.规格：5芯 截面 ≤16mm2 3.材质、类型：综合考虑 4.其它：为完成本项目的所有工作内容，满足设计、施工及验收规范、图集及招标技术要求等 | 个 | 1
11 | 030411001011 | 电气配管 PC20 | 1.名称：电气配管 2.规格：PC-20 3.材质：PC 4.配置形式：综合考虑 5.接地要求：详设计 6.包含预留孔洞、打孔洞、预留槽、剔槽及补孔洞、补槽、接地（含跨接线）、刷漆、固定支架、过线盒等所有附件 7.其它：为完成本项目的所有工作内容，满足设计、施工及验收规范、图集及招标技术要求等 | m | 398.32
12 | 030411001012 | 电气配管 SC50 | 1.名称：电气配管 2.材质、规格：SC50 3.配置形式：综合考虑 4.接地要求：详设计 5.包含预留孔洞、打孔洞、预留槽、剔槽及补孔洞、补槽、接地（含跨接线）、刷漆、固定支架、过线盒等所有附件 6.其它：为完成本项目的所有工作内容，满足设计、施工及验收规范、图集及招标技术要求等 | m | 55.45
13 | 030414002013 | 送配电装置系统调试≤1kV | 1.名称：送配电装置系统调试 2.类型：满足设计规范要求 3.电压等级（kV）：≤1KV 4.其它：为完成本项目的所有工作内容，满足设计、施工及验收规范、图集及招标技术要求等 | 系统 | 3
分部小计
防雷及接地装置
14 | 030409005014 | 明敷接闪带,采用Φ10热镀锌圆钢 | 1.名称：明敷接闪带,采用Φ10热镀锌圆钢 2.材质：热镀锌圆钢 3.规格：Φ10 4.安装形式：明敷接闪器采用Φ10热镀锌圆钢做固定支架安装,支架间距不大于1米,转弯处不大于0.5米。 5.含防雷网支架制作安装，接闪杆制作安装，采用Φ10热镀锌圆钢做固定支架安装,支架间距不大于1米 6.其它：为完成本项目的所有工作内容，满足设计、施工及验收规范、图集及招标技术要求等 | m | 97.3
15 | 030409005015 | 与金属屋面连接后用25*4热镀锌扁钢与钢结构柱连接 | 1.名称：屋面水平面利用25*4热镀锌扁钢沿屋面抹灰层暗敷 2.材质：镀锌扁钢 3.规格：25*4mm 4.安装形式：暗敷 5.含防雷网支架制作安装，接闪杆制作安装 6.其它：为完成本项目的所有工作内容，满足设计、施工及验收规范、图集及招标技术要求等 | m | 60
16 | 030409004016 | 钢制、铝制门窗等金属构件接地 | 1.名称：钢制、铝制门窗等金属构件接地 2.材质：综合考虑 3.其它：为完成本项目的所有工作内容，满足设计、施工及验收规范、图集及招标技术要求等 | 处 | 21
17 | 030409002017 | 40*4热镀锌扁钢与屋顶原有避雷带可靠连接 | 1.名称：40*4热镀锌扁钢与屋顶原有避雷带可靠连接 2.规格：40*4热镀锌扁钢 3.安装形式：综合考虑 4.其它：为完成本项目的所有工作内容，满足设计、施工及验收规范、图集及招标技术要求等 | m | 17.58
18 | 030414011018 | 接地装置调试 | 1.名称：地下室接地装置调试 2.类别：接地网 3.其它：为完成本项目的所有工作内容，满足设计、施工及验收规范、图集及招标技术要求等 | 系统 | 1
分部小计
分部小计
暖通工程
19 | 030404033019 | 负压风机型号:GDT-680 风量:14000CMH 电功率:370W/220V 预留开洞 800X800 与百叶平高度 | 1.名称：负压风机型号:GDT-680 风量:14000CMH 电功率:370W/220V 预留开洞 800X800 与百叶平高度 2.型号、规格：GDT-680-风量:14000CMH 电功率:370W/220V 3.安装方式：详图纸，含接驳管线、预留开洞 800X800 与百叶平高度等 4.其它：为完成本项目的所有工作内容，满足设计、施工及验收规范、图集及招标技术要求等 | 台 | 6
20 | 030702001020 | PVC风管（圆形）Φ≤320 δ≤4 | 1.名称：PVC风管（圆形） 2.材质：PVC 3.形状：圆形 4.规格：详设计 5.板材厚度：综合考虑，满足设计要求 6.连接形式：综合考虑 7.包含：风管及其所有管件及附件制作安装、支吊架制作安装、导流叶片、风管穿墙、板的套管、防火封堵等 8.安装方式：风管暗藏于卡座中，并与原有排气管接驳 9.其它：为完成本项目的所有工作内容，满足设计、施工及验收规范、图集及招标技术要求等 | m2 | 1.95
21 | 030703013021 | 成品不锈钢雨帽 φ110 | 1.名称：成品不锈钢雨帽 φ110 2.规格： φ110 3.其它：为完成本项目的所有工作内容，满足设计、施工及验收规范、图集及招标技术要求等 | 个 | 1
22 | 030704002022 | 风管漏光试验、漏风试验、风管清洗消毒 | 1.名称：风管漏光试验、漏风试验、风管清洗消毒 2.其它：为完成本项目的所有工作内容，满足设计、施工及验收规范、图集及招标技术要求等 | m2 | 1.95
分部小计
单价措施项目清单
专业措施项目
23 | 031301017030 | 脚手架搭拆 |  | 项 | 1
分部小计
分部小计
合 计

## F.4 总价措施项目清单与计价表(表-11)仅打印安全文明~3
总价措施项目清单与计价表
工程名称：金堂县第一人民医院文化用房施工工程采购项目\职工运动场【安装工程】 |  |  |  | 标段：
序 号 | 项目编码 | 项目名称 | 计算基础 | 费率 （%） | 金额 （元） | 调整费率 (%) | 调整后金额 (元) | 备注
定额(人工费+机械费)
1 | 031302001023 | 安全文明施工费 |  |  | 3431.51
1.1 | ① | 环境保护费 | 不含总价措施税前工程造价 |  | 122.55
1.2 | ② | 文明施工费 | 不含总价措施税前工程造价 |  | 724.18
1.3 | ③ | 安全施工费 | 不含总价措施税前工程造价 |  | 1648.91
1.4 | ④ | 临时设施费 | 不含总价措施税前工程造价 |  | 935.87
2 | 031302002024 | 夜间施工增加费
3 | 031302003025 | 非夜间施工增加
4 | 031302004026 | 二次搬运费
5 | 031302005027 | 冬雨季施工增加费
6 | 031302006028 | 已完工程及设备保护费
7 | 031302008029 | 工程定位复测费
合计 |  |  |  |  | 3431.51

## G.1 其他项目清单与计价汇总表(表-12)-带金额【安装工~
其他项目清单与计价汇总表
工程名称：金堂县第一人民医院文化用房施工工程采购项目\职工运动场【安装工程】 |  | 标段：
序号 | 项 目 名 称 | 金额(元) | 结算金额（元） | 备注
1 | 暂列金额 | 2762.91 |  | 明细详见表-12-1
2 | 暂估价
2.1 | 材料(工程设备)暂估价/结算价 | - |  | 明细详见表-12-2
2.2 | 专业工程暂估价/结算价 |  |  | 明细详见表-12-3
3 | 计日工 |  |  | 明细详见表-12-4
4 | 总承包服务费 |  |  | 明细详见表-12-5
合 计 |  | 2762.91 | - | -

## G.2 暂列金额明细表(表-12-1)【安装工程】
暂列金额明细表
工程名称：金堂县第一人民医院文化用房施工工程采购项目\职工运动场【安装工程】 |  | 标段：
序号 | 项目名称 | 计量单位 | 暂定金额(元) | 备注
1 | 暂列金额 | 项 | 2762.91
合 计 |  |  | 2762.91 | -

## G.3 材料(工程设备)暂估单价及调整表(表-12-2)【安~
材料(工程设备)暂估单价及调整表
工程名称：金堂县第一人民医院文化用房施工工程采购项目\职工运动场【安装工程】 | [5 empty] | 标段：
序号 | 材料(工程设备) 名称、规格、型号 | 计量 单位 | 数量 |  | 暂估(元) |  | 确认(元) |  | 差额±(元) |  | 备注
|  |  | 暂估 | 确认 | 单价 | 合价 | 单价 | 合价 | 单价 | 合价
合计

## G.4 专业工程暂估价表(表-12-3)【安装工程】
专业工程暂估价及结算价表
工程名称：金堂县第一人民医院文化用房施工工程采购项目\职工运动场【安装工程】 |  |  |  | 标段：
序号 | 工程名称 | 工程内容 | 暂估金额(元) | 结算金额(元) | 差额±（元） | 备注
合 计 |  |  |  | - | - | -

## G.5 计日工表(表-12-4)【安装工程】
计 日 工 表
工程名称：金堂县第一人民医院文化用房施工工程采购项目\职工运动场【安装工程】 |  |  |  | 标段：
编号 | 项目名称 | 单位 | 暂定数量 | 实际数量 | 综合单价(元) | 合价(元)
[6 empty] | 暂定 | 实际
一 | 人工
1 | 房屋建筑、仿古建筑、市政、园林绿化、抹灰工程、构筑物、爆破、城市轨道交通、既有及小区改造房屋建筑维修与加固、城市地下综合管廊、绿色建筑、装配式房屋建筑、城市道路桥梁养护维修、排水管网非开挖修复工程普工 | 工日
2 | 装饰（抹灰工程除外）、通用安装工程普工 | 工日
3 | 房屋建筑、仿古建筑、市政、园林绿化、抹灰工程、构筑物、爆破、城市轨道交通、既有及小区改造房屋建筑维修与加固、城市地下综合管廊、绿色建筑、装配式房屋建筑、城市道路桥梁养护维修、排水管网非开挖修复工程技工 | 工日
4 | 装饰（抹灰工程除外）、通用安装工程技工 | 工日
5 | 高级技工 | 工日
人工小计
二 | 材料
材料小计
三 | 施工机械
施工机械小计
总 计

## G.6 总承包服务费计价表(表-12-5)【安装工程】
总承包服务费计价表
工程名称：金堂县第一人民医院文化用房施工工程采购项目\职工运动场【安装工程】 |  |  |  | 标段：
序号 | 项目名称 | 项目价值(元） | 服务内容 | 计算基础 | 费率（%） | 金额（元）
- | 合计 | - | - | - | -

## H 规费、税金项目清单计价表(表-13)仅打印规费金额【安装~
规费、税金项目计价表
工程名称：金堂县第一人民医院文化用房施工工程采购项目\职工运动场【安装工程】 |  |  | 标段：
序号 | 项目名称 | 计算基础 | 计算基数 | 计算费率（％） | 金额(元)
1 | 规费 | 分部分项定额人工费+单价措施项目定额人工费 |  |  | 1239.36
2 | 销项增值税额 | 分部分项工程费+措施项目费+其他项目费+规费+按实计算费用+创优质工程奖补偿奖励费-按规定不计税的工程设备金额-除税甲供材料（设备）费 |  | 9
3 | 附加税 | 分部分项工程费+措施项目费+其他项目费+规费+按实计算费用+创优质工程奖补偿奖励费-按规定不计税的工程设备金额-除税甲供材料（设备）费 |  | 0.313
合计 |  |  |  |  | 1239.36