## B.1 工程项目招标工程量清单封面(封1)【金堂县第一人民医~
金堂县第一人民医院医疗卫生用房施工工程采购项目
招标工程量清单
招 标 人:
(单位盖章)
造价咨询人:
(单位盖章)
封-1

## C.1 工程项目招标工程量清单扉页(扉1)【金堂县第一人民医~
金堂县第一人民医院医疗卫生用房施工工程采购项目
招标工程量清单
招 标 人: |  | 造价咨询人:
| (单位盖章) |  | （单位盖章）
法定代表人 或其授权人: |  | 法定代表人 或其授权人:
| (签字或盖章) |  | (签字或盖章)
编 制 人: |  | 复 核 人:
| (造价人员签字盖专用章) |  | (一级造价工程师签字盖专用章)
编 制 时 间: |  | 复 核 时 间:
扉-1

## D 工程计价总说明(表-01)招标清单编制说明【金堂县第一人~
总 说 明
工程名称：金堂县第一人民医院医疗卫生用房施工工程采购项目
1.工程概况：本工程项目名称为：金堂县第一人民医院医疗卫生用房施工工程采购项目，子项包括康复科治疗区运动走廊改造项目、心血管内科CCU病房项目，内镜中心检查间改造项目、口腔科儿童诊疗室改造项目、血透室血透阳性区改造项目、医学美容科诊疗区域改造项目。 2.工程招标和专业工程发包范围 2.1、详施工合同； 2.2、施工图范围及工程量清单的所有内容。 3.工程量清单编制依据 3.1、《建设工程工程量清单计价规范》（GB50500-2013）； 3.2、2020《四川省建设工程工程量清单计价定额》； 3.3、人工调整按《四川省建设工程工程量清单计价定额》人工费调整的批复（川建价发〔2025〕14号）成都市人工调整系数； 3.4、安全文明费根据合同按川建发[2024] 15号《四川省建设工程安全文明施工费计价管理办法》； 3.5、规费按一级费率执行； 3.6、税金按川建造价发〔2019〕193号9%计取； 3.7、材料价格按照《成都市造价信息》2025年7期信息及当地市场价格计算，信息价没有的按照市场价格计取，市场价格均采用中等档次价格； 4.工程质量、材料、施工等的特殊要求 4.1、工程质量要求：合格； 4.2、材料、成品、半成品质量要求：满足设计及相关质量标准的要求； 4.3、施工要求：满足当地政府和建设行政主管部门在招标基准日前发布的有关安全文明及施工相关要求的规定，并按经批准的施工组织设计实施，且要符合施工规范及验收标准的相关要求。 5.其他需要说明的问题 5.1、投标人应将招标人提供的工程量清单与《建设工程工程量清单计价规范》（GB50500-2013）、招标文件、拟签订合同的主要条款、技术规范、 施工图纸、施工现场实际情况等结合起来进行查阅、理解、使用。投标报价应由投标人依据招标人提供的工程量清单、招标文件(含补遗书、答疑 纪要等)等资料,结合施工现场实际情况、自然条件和投标人自身技术、管理水平、经营状况、机械设备以及编制的施工方案和招标文件的有关要求,参照建设行政主管部门发布的计价定额或企业定额以及本说明、工程造价管理机构发布的市场价格信息及本企业实际情况自行编制确定。 5.2、业主不统一组织现场踏勘，投标人应该根据自身经验考虑是否需要进行踏勘现场，了解工程的具体情况和任何足以影响投标报价的情况，例如：施工场地地形、地貌、地质水文、河流、气象、地下基 础、管线、电缆坑基、防空洞、地面上施工范围内的障碍物和堆积物状况，供水、供电、通讯情况，防洪排水系统，现场所能提供的施工作业面、 储存空间、运输道路、装卸限制等可能造成的工作难度、以及周边建、构筑物的保护和需提供的必要通道等任何足以影响报价的情况，任何因忽视或误解工地情况而导致的索赔或工期延长申请将不被批准； 5.3、工程量清单中所列工程量仅作为各投标人投标报价的共同基础，不能作为最终结算与支付的依据。结算工程量经招标人和承包人双方核定确认 ，最终以按招标人的审计程序的审计结果为准。 5.4、投标人的投标报价应是招标文件所确定的招标范围内的全部清单工作内容的价格体现。具体包括分部分项工程量清单、措施项目清单、其他项目清单、规费清单、税金等完成本工程及保修期所需的一切费用及风险金。投标总价应当与分部分项工程费、措施项目费、其他项目费、规费、税金的合计金额一致。投标人对招标人的任何优惠（或降价、让利）均应反映在相应清单项目的综合单价中。 5.5、若分部分项工程量清单与计价表中的综合单价为零或未填报，将视为无效；分部分项工程量清单与计价表中的综合单价、合价或总价，无论其大写金额还是小写金额，均须保持唯一，否则亦作无效处理。 5.6、分部分项工程量清单中对工程项目的项目特征只作重点描述，详细描述见施工图设计、技术说明、技术措施表及相应标准图集；综合单价组价时应结合投标人现场勘察情况和相关规范的要求，其综合单价应包括完成设计施工图、相应标准图集和清单中规定的所有工序工作内容（包括但不限于各分部分项工程对应2020年《四川省建设工程工程量清单计价定额》相关子目所包括的工作内容），即除措施项目费用、规费和税金以外所需的人工、材料、机械、按设计规定和验收规范要求施工单位应进行的测试、试验费用，缺陷修复、管理、保险、利润等全部费用，以及合同及图纸 明示和暗示所有责任、义务和一般风险（除不可抗力及罕见的气候和地质条件）的全部费用。 5.7、单价措施项目清单中，招标人给出了一些通用的措施项目，投标人应根据本次的施工组织设计、现场实际情况、企业自身情况等进行报价，对于招标人未列的项目，投标人可自行增列。若投标人未列或招标人给出但投标人未报价的项目，招标人视为该项措施费用已经包含在投标报价中，中标后不作调整。同时也不能在中标后因招标人或招标人委派的监理工程师对其施工组织设计或施工方案优化而作出调整为由而得到额外的补偿。 5.8、当发生零星工作项目用工时，零星工作项目人工单价按照《关于明确计日工人工单价计算方法的通知》川建发【2011】17号及《四川省建设工程造价总站关于对各市、州 2020年<四川省建设工程工程量清单计价定额> 人工费调整的批复》（川建价发〔2025〕14号）成都市人工调整系数及相关文件调整标准办理结算。 5.9、总价措施项目中的安全文明施工费不作为竞争性费用，投标人应按招标工程量清单中给定的安全文明施工费金额进行填报并计入投标报价中，工程竣工结算时按相关文件办理结算；规费不作为竞争性费用，投标人应按招标工程量清单中给定的规费金额填报并计入投标报价中，结算时按定额规定以投标人企业资质标准规定费率计算；暂列金不作为竞争性费用，投标人应按招标工程量清单中给定的暂列金金额进行填报并计入投标报价中，工程竣工结算时按实际发生办理结算；销项增值税按9%计取，综合附加税税率按0.313%计取。 5.10、综合单价报价保留到小数点后两位。 5.11、工程量清单报价中的各项金额均以人民币元为单位。 5.12、本项目中所有砼均按商品砼计价，砂浆按干混砂浆计价。 5.13、本清单说明未尽事项详见招标文件。 5.14、“工程垃圾、拆除垃圾外运及处置费”根据川建标函〔2024〕3160号文件，投标人根据招标文件要求及有关建设工程建筑垃圾运输处置管理规定，结合工程和自身实际情况，在“建设项目招标控制价/投标报价汇总表”或“工程总承包项目工程费用汇总表”中自主报价；在签订工程承包合同时，工程发承包双方应按照招标文件和中标人的投标文件订立合同，并明确调整原则和方式；在工程竣工结算时，工程垃圾、拆除垃圾外运及处置费应按合同约定计价。 5.15、本工程的招标控制价为507996.18元(其中包含暂列金额20114.13元，专业工程暂估价30000.00元，安全文明施工费26750.82元，规费9575.73元）。 5.16、本清单根据设计施工图纸以及业主、设计疑问回复进行编制。

## E.1 建设项目招标控制价投标报价汇总表(表-02)【金堂县~
建设项目招标控制价/投标报价汇总表
工程名称：金堂县第一人民医院医疗卫生用房施工工程采购项目
序号 | 单项工程名称 | 工程规模 |  | 金额(元) | 其中: (元)
|  | 数值 | 计量单位 |  | 暂估价 | 安全文明施工费 | 规费
1 | 康复科治疗区运动走廊改造项目 |  | 平方米
2 | 心血管内科CCU病房项目 |  | 平方米
3 | 内镜中心检查间改造项目 |  | 平方米
4 | 口腔科儿童诊疗室改造项目 |  | 平方米
5 | 血透室血透阳性区改造项目 |  | 平方米
6 | 医学美容科诊疗区域改造项目 |  | 平方米
7 | 工程垃圾、拆除垃圾外运及处置费 | - | -
合 计 |  |  |  | - | - | - | -

## E.3 单位工程招标控制价投标报价汇总表(表-04-1)一般~
单位工程招标控制价/投标报价汇总表
（适用于一般计税方法）
工程名称：金堂县第一人民医院医疗卫生用房施工工程采购项目\康复科治疗区运动走廊改造项目【建筑与装饰工程】 |  | 标段：
序号 | 汇总内容 | 金 额（元） | 其中:暂估价(元)
1 | 分部分项及单价措施项目
1.1 | 楼地面装饰工程
1.2 | 墙、柱面装饰与隔断、幕墙工程
1.3 | 其他装饰工程
1.4 | 拆除工程
2 | 总价措施项目 |  | -
2.1 | 其中：安全文明施工费 | 855.87 | -
3 | 其他项目 |  | -
3.1 | 其中：暂列金额 | 688.47 | -
3.2 | 其中：专业工程暂估价 |  | -
3.3 | 其中：计日工 |  | -
3.4 | 其中：总承包服务费 |  | -
4 | 规费 | 322.35 | -
5 | 创优质工程奖补偿奖励费 |  | -
6 | 税前不含税工程造价 |  | -
6.1 | 其中：除税甲供材料（设备）费 |  | -
7 | 销项增值税额 |  | -
8 | 附加税 |  | -
招标控制价/投标报价总价合计=税前不含税工程造价+销项增值税额+附加税

## F.1 分部分项工程和单价措施项目清单与计价表(表-08)【~
分部分项工程和单价措施项目清单与计价表
工程名称：金堂县第一人民医院医疗卫生用房施工工程采购项目\康复科治疗区运动走廊改造项目【建筑与装饰工程】 |  |  |  |  | 标段：
序号 | 项目编码 | 项目名称 | 项目特征描述 | 计量 单位 | 工程量 | 金额（元）
[6 empty] | 综合单价 | 合价 | 其中
[8 empty] | 定额人工费 | 定额机械费 | 暂估价
0111 楼地面装饰工程
1 | 011103004001 | 米黄色地胶 | 1.原有瓷砖清洁,地面修补 2.地胶专用粘结剂 3.米黄色地胶4mm厚，燃烧等级B1级 | m2 | 32.84
分部小计
0112 墙、柱面装饰与隔断、幕墙工程
2 | 011201004002 | 墙裙砂浆找平层（铲除原有饰面部分） | 1.3厚专用界面砂浆打底刮糙 2.6厚1:3水泥砂浆垫层 3.5厚1:2.5水泥纤维砂浆罩面压光 | m2 | 37.14
3 | 011207001003 | 米黄色地胶墙裙 | 1.原有涂料墙面 2.铲除原有饰面及找平层（另计） 3.3厚专用界面砂浆打底刮糙(另计） 4.6厚1:3水泥砂浆垫层（另计） 5.5厚1:2.5水泥纤维砂浆罩面压光（另计） 6.地胶专用粘结剂 7.4mm厚米黄色地胶，燃烧等级B1级, 8.成品不锈钢收口条20mm*6mm*1.2mm | m2 | 37.14
分部小计
0115 其他装饰工程
4 | 011502001004 | 成品铝合金护角条 | 1.线条材料品种、规格、颜色 ：成品铝合金护角条、规格：20mm*20mm*1.2mm，颜色综合 2.线条施工满足设计要求，满足验收规范要求。 | m | 6.47
5 | 011503001005 | 成品铝合金外表PVC面板扶手 | 1.扶手材料种类：铝合金壁厚1.8mm,PVC面层 2.扶手样式由业主自选 | m | 24.53
分部小计
0116 拆除工程
6 | 011608002006 | 铲除原有饰面及找平层 | 1.铲除部位名称 ：过道墙裙 2.铲除部位的截面尺寸:高度1300mm | m2 | 37.14
分部小计
合 计

## F.4 总价措施项目清单与计价表(表-11)仅打印安全文明施~
总价措施项目清单与计价表
工程名称：金堂县第一人民医院医疗卫生用房施工工程采购项目\康复科治疗区运动走廊改造项目【建筑与装饰工程】 |  |  |  | 标段：
序 号 | 项目编码 | 项目名称 | 计算基础 | 费率 （%） | 金额 （元） | 调整费率 (%) | 调整后金额 (元) | 备注
定额(人工费+机械费)
1 | 011707001007 | 安全文明施工费 |  |  | 855.87
1.1 | ① | 环境保护费 | 税前建安工程造价（不含总价措施项目费） |  | 30.57
1.2 | ② | 文明施工费 | 税前建安工程造价（不含总价措施项目费） |  | 180.62
1.3 | ③ | 安全施工费 | 税前建安工程造价（不含总价措施项目费） |  | 411.26
1.4 | ④ | 临时设施费 | 税前建安工程造价（不含总价措施项目费） |  | 233.42
2 | 011707002008 | 夜间施工增加费
3 | 011707003009 | 非夜间施工照明
4 | 011707004010 | 二次搬运费
5 | 011707005011 | 冬雨季施工增加费
6 | 011707006012 | 地上、地下设施、建筑物的临时保护设施
7 | 011707007013 | 已完工程及设备保护费
8 | 011707008014 | 工程定位复测费
合计 |  |  |  |  | 855.87

## G.1 其他项目清单与计价汇总表(表-12)-带金额【康复科~
其他项目清单与计价汇总表
工程名称：金堂县第一人民医院医疗卫生用房施工工程采购项目\康复科治疗区运动走廊改造项目【建筑与装饰工程】 |  | 标段：
序号 | 项 目 名 称 | 金额(元) | 结算金额（元） | 备注
1 | 暂列金额 | 688.47 |  | 明细详见表-12-1
2 | 暂估价
2.1 | 材料(工程设备)暂估价/结算价 | - |  | 明细详见表-12-2
2.2 | 专业工程暂估价/结算价 |  |  | 明细详见表-12-3
3 | 计日工 |  |  | 明细详见表-12-4
4 | 总承包服务费 |  |  | 明细详见表-12-5
合 计 |  | 688.47 | - | -

## G.2 暂列金额明细表(表-12-1)【康复科治疗区运动走廊~
暂列金额明细表
工程名称：金堂县第一人民医院医疗卫生用房施工工程采购项目\康复科治疗区运动走廊改造项目【建筑与装饰工程】 |  | 标段：
序号 | 项目名称 | 计量单位 | 暂定金额(元) | 备注
1 | 暂列金额 | 项 | 688.47
合 计 |  |  | 688.47 | -

## G.3 材料(工程设备)暂估单价及调整表(表-12-2)【康~
材料(工程设备)暂估单价及调整表
工程名称：金堂县第一人民医院医疗卫生用房施工工程采购项目\康复科治疗区运动走廊改造项目【建筑与装饰工程】 | [5 empty] | 标段：
序号 | 材料(工程设备) 名称、规格、型号 | 计量 单位 | 数量 |  | 暂估(元) |  | 确认(元) |  | 差额±(元) |  | 备注
|  |  | 暂估 | 确认 | 单价 | 合价 | 单价 | 合价 | 单价 | 合价
合计

## G.4 专业工程暂估价表(表-12-3)【康复科治疗区运动走~
专业工程暂估价及结算价表
工程名称：金堂县第一人民医院医疗卫生用房施工工程采购项目\康复科治疗区运动走廊改造项目【建筑与装饰工程】 |  |  |  | 标段：
序号 | 工程名称 | 工程内容 | 暂估金额(元) | 结算金额(元) | 差额±（元） | 备注
合 计 |  |  |  | - | - | -

## G.5 计日工表(表-12-4)【康复科治疗区运动走廊改造项~
计 日 工 表
工程名称：金堂县第一人民医院医疗卫生用房施工工程采购项目\康复科治疗区运动走廊改造项目【建筑与装饰工程】 |  |  |  | 标段：
编号 | 项目名称 | 单位 | 暂定数量 | 实际数量 | 综合单价(元) | 合价(元)
[6 empty] | 暂定 | 实际
一 | 人工
1 | 房屋建筑、仿古建筑、市政、园林绿化、抹灰工程、构筑物、爆破、城市轨道交通、既有及小区改造房屋建筑维修与加固、城市地下综合管廊、绿色建筑、装配式房屋建筑、城市道路桥梁养护维修、排水管网非开挖修复工程普工 | 工日
2 | 装饰（抹灰工程除外）、通用安装工程普工 | 工日
3 | 房屋建筑、仿古建筑、市政、园林绿化、抹灰工程、构筑物、爆破、城市轨道交通、既有及小区改造房屋建筑维修与加固、城市地下综合管廊、绿色建筑、装配式房屋建筑、城市道路桥梁养护维修、排水管网非开挖修复工程技工 | 工日
4 | 装饰（抹灰工程除外）、通用安装工程技工 | 工日
5 | 高级技工 | 工日
人工小计
二 | 材料
材料小计
三 | 施工机械
施工机械小计
总 计

## G.6 总承包服务费计价表(表-12-5)【康复科治疗区运动~
总承包服务费计价表
工程名称：金堂县第一人民医院医疗卫生用房施工工程采购项目\康复科治疗区运动走廊改造项目【建筑与装饰工程】 |  |  |  | 标段：
序号 | 项目名称 | 项目价值(元） | 服务内容 | 计算基础 | 费率（%） | 金额（元）
- | 合计 | - | - | - | -

## H 规费、税金项目清单计价表(表-13)仅打印规费金额【康复~
规费、税金项目计价表
工程名称：金堂县第一人民医院医疗卫生用房施工工程采购项目\康复科治疗区运动走廊改造项目【建筑与装饰工程】 |  |  | 标段：
序号 | 项目名称 | 计算基础 | 计算基数 | 计算费率（％） | 金额(元)
1 | 规费 | 分部分项定额人工费+单价措施项目定额人工费 |  |  | 322.35
2 | 销项增值税额 | 分部分项工程费+措施项目费+其他项目费+规费+按实计算费用+创优质工程奖补偿奖励费-按规定不计税的工程设备金额-除税甲供材料（设备）费 |  | 9
3 | 附加税 | 分部分项工程费+措施项目费+其他项目费+规费+按实计算费用+创优质工程奖补偿奖励费-按规定不计税的工程设备金额-除税甲供材料（设备）费 |  | 0.313
合计 |  |  |  |  | 322.35

## E.3 单位工程招标控制价投标报价汇总表(表-04-1)一~1
单位工程招标控制价/投标报价汇总表
（适用于一般计税方法）
工程名称：金堂县第一人民医院医疗卫生用房施工工程采购项目\心血管内科CCU病房项目【建筑与装饰工程】 |  | 标段：
序号 | 汇总内容 | 金 额（元） | 其中:暂估价(元)
1 | 分部分项及单价措施项目
1.1 | 砌筑工程
1.2 | 混凝土及钢筋混凝土工程
1.3 | 门窗工程
1.4 | 楼地面装饰工程
1.5 | 墙、柱面装饰与隔断、幕墙工程
1.6 | 天棚工程
1.7 | 油漆、涂料、裱糊工程
1.8 | 其他装饰工程
1.9 | 拆除工程
1.10 | 单价措施项目
2 | 总价措施项目 |  | -
2.1 | 其中：安全文明施工费 | 3529.47 | -
3 | 其他项目 |  | -
3.1 | 其中：暂列金额 | 2835.71 | -
3.2 | 其中：专业工程暂估价 |  | -
3.3 | 其中：计日工 |  | -
3.4 | 其中：总承包服务费 |  | -
4 | 规费 | 1402.25 | -
5 | 创优质工程奖补偿奖励费 |  | -
6 | 税前不含税工程造价 |  | -
6.1 | 其中：除税甲供材料（设备）费 |  | -
7 | 销项增值税额 |  | -
8 | 附加税 |  | -
招标控制价/投标报价总价合计=税前不含税工程造价+销项增值税额+附加税

## F.1 分部分项工程和单价措施项目清单与计价表(表-08)~2
分部分项工程和单价措施项目清单与计价表
工程名称：金堂县第一人民医院医疗卫生用房施工工程采购项目\心血管内科CCU病房项目【建筑与装饰工程】 |  |  |  |  | 标段：
序号 | 项目编码 | 项目名称 | 项目特征描述 | 计量 单位 | 工程量 | 金额（元）
[6 empty] | 综合单价 | 合价 | 其中
[8 empty] | 定额人工费 | 定额机械费 | 暂估价
砌筑工程
1 | 010401012001 | 新建混凝土轻质砖隔墙 | 1.零星砌砖名称、部位：M2木门改造位置。 2.砖品种、规格、强度等级：混凝土轻质砖 3.砂浆强度等级、配合比：干混砂浆，强度综合考虑 | m3 | 0.26
分部小计
混凝土及钢筋混凝土工程
2 | 010507007002 | C20细石混凝土反坎 | 1.部位：有水房间新建隔墙下 2.混凝土种类：细石商品混凝土 3.混凝土强度等级：C20 | m3 | 0.17
分部小计
门窗工程
3 | 010801002003 | 木质门带套 M1 | 1.门代号及洞口尺寸：M1 1000*2100 2.门框、扇材质：木质门 | 樘 | 1
4 | 010801002004 | 木质门带套 M2 | 1.门代号及洞口尺寸：M2 1200*2100 2.门框、扇材质：木质门 | 樘 | 1
5 | 010801002005 | 木质门带套 M4 | 1.门代号及洞口尺寸：M4 800*2100 2.门框、扇材质：木质门 | 樘 | 3
6 | 010805001006 | 电动平开木门 M3 | 1.门代号及洞口尺寸：M3 1550*2100 2.门框、扇材质：木质门 3.启动装置的品种、规格：综合，满足业主使用要求 4.电子配件品种、规格：综合，满足业主使用要求 | 樘 | 1
7 | 010805005007 | 玻璃地弹簧门 M5 | 1.门代号及洞口尺寸：M5 1400*2100 2.玻璃品种、厚度：钢化玻璃，质量满足使用要求 | 樘 | 1
分部小计
楼地面装饰工程
8 | 011103001008 | PVC地胶修补 | 1.PVC地胶修补，做法及颜色同原有地胶。 | m2 | 20.19
9 | 011103001009 | 米黄色地胶踢脚线 | 1.3厚专用界面砂浆打底刮糙 2.7厚1:3 水泥砂浆打底扫毛 3.6厚1:3水泥砂浆热层 4.5厚1:25水泥纤维砂浆罩面压光 6.地胶专用粘结剂 7.2mm厚地胶 8.拆除墙面处踢脚线修补包含在此项清单量中。 | m2 | 4.23
分部小计
墙、柱面装饰与隔断、幕墙工程
10 | 011210005010 | 新建轻钢龙骨隔墙 | 1.隔墙具体材质及做法详见装饰DS-01大样图 | m2 | 88.74
11 | 011210005011 | 窗台加高隔断 | 1.隔断具体材质及做法详见装饰DS-01大样图 | m2 | 9.1
12 | 011103001012 | 浅黄色地胶墙裙 | 1.3厚专用界面砂浆打底刮糙 2.7厚1:3 水泥砂浆打底扫毛 3.6厚1:3水泥砂浆热层 4.5厚1:25水泥纤维砂浆罩面压光 6.地胶专用粘结剂 7.2mm厚地胶 8.拆除墙面处墙裙修补包含在此项清单量中 | m2 | 49.88
分部小计
天棚工程
13 | 011302001013 | 硅晶板吊顶天棚拆换 | 1.龙骨尽量利用原有龙骨，新建部分材料综合，满足业主使用要求 2.拆除面层时对龙骨进行保护性拆除 3.面层采用硅晶板，颜色同原有天花板 | m2 | 40
分部小计
油漆、涂料、裱糊工程
14 | 011406001014 | 无机涂料墙面（新做轻钢龙骨墙面） | 1.3厚面层粉刷石膏(石膏与水的重量比为1:0.42)罩面压光 2.2厚粉刷石膏(石膏与水的重量比为1:0.42) 3.一遍底漆两遍面漆 | m2 | 73.31
15 | 011406001015 | 无机涂料墙面（新做砖墙墙面） | 1.刷面层粉刷石膏一道,墙面先浇水或刷界面剂 2.墙面用素水泥浆一道甩毛(内掺建筑胶) 3.墙面先用水润湿,除去浮灰杂物 4.10厚石膏砂浆(石膏、砂、水的重量比为1:2.5：0.64)罩面压光 5.2厚粉刷石膏(石膏与水的重量比为1:0.42) 6.一遍底漆两遍面漆 | m2 | 2.64
16 | 011406001016 | 无机涂料墙面（翻新） | 1.细砂纸打磨原有墙面 2.无机涂料墙面，一遍底漆两遍面漆 | m2 | 74.02
分部小计
其他装饰工程
17 | 自编01B001017 | 护士台利旧安装 | 1.安装到业主指定位置 | 项 | 1
18 | 自编01B002018 | 设备带拆除后利旧安装 | 1.保护性拆除，后安装到业主指定高度。 | 项 | 1
19 | 011502001019 | 不锈钢收口条 | 1.不锈钢收口条（样式同现场原有样式） | m | 34.08
20 | 011501009020 | 成品定制操作台 | 1.台柜规格：宽600，高890，长1600 2.材料种类、规格：白色防潮烤漆板+石英石台面 3.所有五金等安装辅材、辅件包含在内 4.满足业主使用要求 | m | 1.6
21 | 011501010021 | 成品吊柜 | 1.台柜规格：宽350，高900，长1600 2.材料种类、规格：白色防潮烤漆板 3.所有五金等安装辅材、辅件包含在内 4.满足业主使用要求 | m | 1.6
分部小计
拆除工程
22 | 011610002022 | 门窗拆除 | 1.室内高度：3m 2.门窗洞口尺寸:1200*2100、2000*2100、1500*1000 | m2 | 8.37
23 | 011601001023 | 隔墙拆除 | 1.拆除材质综合 2.拆除时按所需门窗大小控制拆除范围，对其余非拆除部分做好保护。 | m3 | 0.68
24 | 011605001024 | 窗台石拆除 | 1.拆除材质综合 2.拆除时对其余非拆除部位做好保护。 | m2 | 1.98
分部小计
单价措施项目清单
混凝土模板及支架（撑）
25 | 011702001033 | 细石砼反坎模板 | 模板类型：综合 | m2 | 3.34
分部小计
分部小计
合 计

## F.4 总价措施项目清单与计价表(表-11)仅打印安全文明~3
总价措施项目清单与计价表
工程名称：金堂县第一人民医院医疗卫生用房施工工程采购项目\心血管内科CCU病房项目【建筑与装饰工程】 |  |  |  | 标段：
序 号 | 项目编码 | 项目名称 | 计算基础 | 费率 （%） | 金额 （元） | 调整费率 (%) | 调整后金额 (元) | 备注
定额(人工费+机械费)
1 | 011707001025 | 安全文明施工费 |  |  | 3529.47
1.1 | ① | 环境保护费 | 税前建安工程造价（不含总价措施项目费） |  | 126.05
1.2 | ② | 文明施工费 | 税前建安工程造价（不含总价措施项目费） |  | 744.86
1.3 | ③ | 安全施工费 | 税前建安工程造价（不含总价措施项目费） |  | 1695.98
1.4 | ④ | 临时设施费 | 税前建安工程造价（不含总价措施项目费） |  | 962.58
2 | 011707002026 | 夜间施工增加费
3 | 011707003027 | 非夜间施工照明
4 | 011707004028 | 二次搬运费
5 | 011707005029 | 冬雨季施工增加费
6 | 011707006030 | 地上、地下设施、建筑物的临时保护设施
7 | 011707007031 | 已完工程及设备保护费
8 | 011707008032 | 工程定位复测费
合计 |  |  |  |  | 3529.47

## G.1 其他项目清单与计价汇总表(表-12)-带金额【心血管~
其他项目清单与计价汇总表
工程名称：金堂县第一人民医院医疗卫生用房施工工程采购项目\心血管内科CCU病房项目【建筑与装饰工程】 |  | 标段：
序号 | 项 目 名 称 | 金额(元) | 结算金额（元） | 备注
1 | 暂列金额 | 2835.71 |  | 明细详见表-12-1
2 | 暂估价
2.1 | 材料(工程设备)暂估价/结算价 | - |  | 明细详见表-12-2
2.2 | 专业工程暂估价/结算价 |  |  | 明细详见表-12-3
3 | 计日工 |  |  | 明细详见表-12-4
4 | 总承包服务费 |  |  | 明细详见表-12-5
合 计 |  | 2835.71 | - | -

## G.2 暂列金额明细表(表-12-1)【心血管内科CCU病房~
暂列金额明细表
工程名称：金堂县第一人民医院医疗卫生用房施工工程采购项目\心血管内科CCU病房项目【建筑与装饰工程】 |  | 标段：
序号 | 项目名称 | 计量单位 | 暂定金额(元) | 备注
1 | 暂列金额 | 项 | 2835.71
合 计 |  |  | 2835.71 | -

## G.3 材料(工程设备)暂估单价及调整表(表-12-2)【心~
材料(工程设备)暂估单价及调整表
工程名称：金堂县第一人民医院医疗卫生用房施工工程采购项目\心血管内科CCU病房项目【建筑与装饰工程】 | [5 empty] | 标段：
序号 | 材料(工程设备) 名称、规格、型号 | 计量 单位 | 数量 |  | 暂估(元) |  | 确认(元) |  | 差额±(元) |  | 备注
|  |  | 暂估 | 确认 | 单价 | 合价 | 单价 | 合价 | 单价 | 合价
合计

## G.4 专业工程暂估价表(表-12-3)【心血管内科CCU病~
专业工程暂估价及结算价表
工程名称：金堂县第一人民医院医疗卫生用房施工工程采购项目\心血管内科CCU病房项目【建筑与装饰工程】 |  |  |  | 标段：
序号 | 工程名称 | 工程内容 | 暂估金额(元) | 结算金额(元) | 差额±（元） | 备注
合 计 |  |  |  | - | - | -

## G.5 计日工表(表-12-4)【心血管内科CCU病房项目‖~
计 日 工 表
工程名称：金堂县第一人民医院医疗卫生用房施工工程采购项目\心血管内科CCU病房项目【建筑与装饰工程】 |  |  |  | 标段：
编号 | 项目名称 | 单位 | 暂定数量 | 实际数量 | 综合单价(元) | 合价(元)
[6 empty] | 暂定 | 实际
一 | 人工
1 | 房屋建筑、仿古建筑、市政、园林绿化、抹灰工程、构筑物、爆破、城市轨道交通、既有及小区改造房屋建筑维修与加固、城市地下综合管廊、绿色建筑、装配式房屋建筑、城市道路桥梁养护维修、排水管网非开挖修复工程普工 | 工日
2 | 装饰（抹灰工程除外）、通用安装工程普工 | 工日
3 | 房屋建筑、仿古建筑、市政、园林绿化、抹灰工程、构筑物、爆破、城市轨道交通、既有及小区改造房屋建筑维修与加固、城市地下综合管廊、绿色建筑、装配式房屋建筑、城市道路桥梁养护维修、排水管网非开挖修复工程技工 | 工日
4 | 装饰（抹灰工程除外）、通用安装工程技工 | 工日
5 | 高级技工 | 工日
人工小计
二 | 材料
材料小计
三 | 施工机械
施工机械小计
总 计

## G.6 总承包服务费计价表(表-12-5)【心血管内科CCU~
总承包服务费计价表
工程名称：金堂县第一人民医院医疗卫生用房施工工程采购项目\心血管内科CCU病房项目【建筑与装饰工程】 |  |  |  | 标段：
序号 | 项目名称 | 项目价值(元） | 服务内容 | 计算基础 | 费率（%） | 金额（元）
- | 合计 | - | - | - | -

## H 规费、税金项目清单计价表(表-13)仅打印规费金额【心血~
规费、税金项目计价表
工程名称：金堂县第一人民医院医疗卫生用房施工工程采购项目\心血管内科CCU病房项目【建筑与装饰工程】 |  |  | 标段：
序号 | 项目名称 | 计算基础 | 计算基数 | 计算费率（％） | 金额(元)
1 | 规费 | 分部分项定额人工费+单价措施项目定额人工费 |  |  | 1402.25
2 | 销项增值税额 | 分部分项工程费+措施项目费+其他项目费+规费+按实计算费用+创优质工程奖补偿奖励费-按规定不计税的工程设备金额-除税甲供材料（设备）费 |  | 9
3 | 附加税 | 分部分项工程费+措施项目费+其他项目费+规费+按实计算费用+创优质工程奖补偿奖励费-按规定不计税的工程设备金额-除税甲供材料（设备）费 |  | 0.313
合计 |  |  |  |  | 1402.25

## E.3 单位工程招标控制价投标报价汇总表(表-04-1)一~4
单位工程招标控制价/投标报价汇总表
（适用于一般计税方法）
工程名称：金堂县第一人民医院医疗卫生用房施工工程采购项目\心血管内科CCU病房项目【安装工程】 |  | 标段：
序号 | 汇总内容 | 金 额（元） | 其中:暂估价(元)
1 | 分部分项及单价措施项目
1.1 | 电气系统
1.2 | 火灾报警探测器系统
1.3 | 门禁控制器系统
1.4 | 给排水系统
1.5 | 喷淋系统
1.6 | 单价措施项目
2 | 总价措施项目 |  | -
2.1 | 其中：安全文明施工费 | 3095.42 | -
3 | 其他项目 |  | -
3.1 | 其中：暂列金额 | 2487.85 | -
3.2 | 其中：专业工程暂估价 |  | -
3.3 | 其中：计日工 |  | -
3.4 | 其中：总承包服务费 |  | -
4 | 规费 | 1211.45 | -
5 | 创优质工程奖补偿奖励费 |  | -
6 | 税前不含税工程造价 |  | -
6.1 | 其中：除税甲供材料（设备）费 |  | -
7 | 销项增值税额 |  | -
8 | 附加税 |  | -
招标控制价/投标报价总价合计=税前不含税工程造价+销项增值税额+附加税

## F.1 分部分项工程和单价措施项目清单与计价表(表-08)~5
分部分项工程和单价措施项目清单与计价表
工程名称：金堂县第一人民医院医疗卫生用房施工工程采购项目\心血管内科CCU病房项目【安装工程】 |  |  |  |  | 标段：
序号 | 项目编码 | 项目名称 | 项目特征描述 | 计量 单位 | 工程量 | 金额（元）
[6 empty] | 综合单价 | 合价 | 其中
[8 empty] | 定额人工费 | 定额机械费 | 暂估价
电气系统
1 | 030412001001 | LED灯盘600*600mm | 1.名称：LED灯盘 2.规格、型号：600*600mm 3.安装形式：嵌入式安装 4.含灯具安装所需光源、镇流器、吊杆(链)、软线、灯具附件（支架、保护罩综合考虑）、焊压接线端子、补刷(喷)油漆、接地等 5.其他：满足设计规范、验收规范及现行技术标准要求； | 套 | 8
2 | 030412001002 | 暗装筒灯LED | 1.名称：暗装筒灯LED 2.规格、型号：详设计 3.安装形式：嵌入式安装 4.含灯具安装所需光源、镇流器、吊杆(链)、软线、灯具附件（支架、保护罩综合考虑）、焊压接线端子、补刷(喷)油漆、接地等 5.其他：满足设计规范、验收规范及现行技术标准要求； | 套 | 8
3 | 030404034003 | 单联单控开关 | 1.名称：单联单控开关 2.规格、型号：综合考虑 3.安装方式：详设计 4.其它：为完成本项目的所有工作内容，满足设计、施工及验收规范、图集及招标技术要求等 | 个 | 4
4 | 030404034004 | 双联单控开关 | 1.名称：双联单控开关 2.规格、型号：综合考虑 3.安装方式：详设计 4.其它：为完成本项目的所有工作内容，满足设计、施工及验收规范、图集及招标技术要求等 | 个 | 3
5 | 030404034005 | 空调开关 | 1.名称：空调开关 2.型号、规格：综合考虑 3.安装形式：距地1.3m暗装 4.样式、颜色综合考虑 5.其他：满足设计、施工及验收规范要求 | 个 | 3
6 | 030404035006 | 普通五孔插座 | 1.名称：普通插座 2.规格、型号： 综合考虑 3.安装方式：详设计 4.其它：为完成本项目的所有工作内容，满足设计、施工及验收规范、图集及招标技术要求等 | 个 | 4
7 | 030404035007 | 接线面板 | 1.名称：接线面板 2.规格、型号： 综合 3.安装方式：详设计 4.其它：为完成本项目的所有工作内容，满足设计、施工及验收规范、图集及招标技术要求等 | 个 | 1
8 | 030404033008 | 排气扇300*300 | 1.名称 ：排气扇300*300 2.规格、型号： 综合考虑 3.安装方式：详设计 4.其它：为完成本项目的所有工作内容，满足设计、施工及验收规范、图集及招标技术要求等 | 台 | 3
9 | 030411001009 | 电气配管 PC20 | 1.名称：电气配管 2.规格： PC20 3.材质：紧定管 4.配置形式：综合考虑 5.接地要求：详设计 6.包含预留孔洞、打孔洞、预留槽、剔槽及补孔洞、补槽、接地（含跨接线）、刷漆、固定支架、过线盒等所有附件 7.其它：为完成本项目的所有工作内容，满足设计、施工及验收规范、图集及招标技术要求等 | m | 65
10 | 030411001010 | 电气配管 PC25 | 1.名称：电气配管 2.规格： PC25 3.材质：刚性阻燃塑料管 4.配置形式：综合考虑 5.接地要求：详设计 6.包含预留孔洞、打孔洞、预留槽、剔槽及补孔洞、补槽、接地（含跨接线）、刷漆、固定支架、过线盒等所有附件 7.其它：为完成本项目的所有工作内容，满足设计、施工及验收规范、图集及招标技术要求等 | m | 23
11 | 030411004011 | 照明配线 WDZ-BYJ-2.5 | 1.名称：电力配线 2.配线部位：穿管及桥架内综合考虑 3.规格： WDZ -BYJ-2.5 4.材质：双色线综合考虑 5.其它：为完成本项目的所有工作内容，满足设计、施工及验收规范、图集及招标技术要求等 | m | 193
12 | 030411004012 | 电力配线 WDZ-BYJ-4 | 1.名称：电力配线 2.配线部位：穿管及桥架内综合考虑 3.规格： WDZ -BYJ-4 4.材质：双色线综合考虑 5.其它：为完成本项目的所有工作内容，满足设计、施工及验收规范、图集及招标技术要求等 | m | 69
13 | 030414002013 | 送配电装置系统调试≤1kV | 1.名称：送配电装置系统调试 2.类型：满足设计规范要求 3.电压等级（kV）：≤1KV 4.其它：为完成本项目的所有工作内容，满足设计、施工及验收规范、图集及招标技术要求等 | 系统 | 2
分部小计
火灾报警探测器系统
14 | 030411001014 | 电气配管 JDG20 | 1.名称：电气配管 2.规格：JDG20 3.材质：紧定管 4.配置形式：综合考虑 5.接地要求：详设计 6.包含预留孔洞、打孔洞、预留槽、剔槽及补孔洞、补槽、接地（含跨接线）、刷漆、固定支架、过线盒等所有附件 7.其它：为完成本项目的所有工作内容，满足设计、施工及验收规范、图集及招标技术要求等 | m | 30
15 | 030411004015 | 配线 WDZN-RYJS-2*2.5 | 1.名称：配线 WDZN-RYJS-2*2.5 2.配线形式：综合 3.型号：WDZN-RYJS 4.规格：2*2.5mm2 5.材质：综合 6.配线部位：综合考虑 7.其它：为完成本项目的所有工作内容，满足设计、施工及验收规范、图集及招标技术要求等 | m | 34
16 | 030904001016 | 感烟探测器 | 1.名称：感烟火灾探测器 2.型号、规格：详设计，综合考虑 3.安装方式：吸顶安装 4.其它：为完成本项目的所有工作内容，满足设计、施工及验收规范、图集及招标技术要求等 | 个 | 9
17 | 030905001017 | 自动报警系统调试 | 1.名称：自动报警系统调试 2.其它：为完成本项目的所有工作内容，满足设计、施工及验收规范、图集及招标技术要求等 | 系统 | 1
分部小计
门禁控制器系统
18 | 030507002018 | 门禁控制器 | 1.名称：门禁控制器 2.参数：满足业主要求，综合考虑 3.安装方式：其他详见施工图及施工规范 4.为完成本项目的所有工作内容，满足设计、施工规范及招标技术等要求 | 套 | 1
19 | 030501003019 | 指纹刷卡一体机 | 1.名称：指纹刷卡一体机 2.规格：IC，带门禁功能，含电源，综合考虑 3.其它：满足业主要求、设计文件、施工及验收规范和招标文件要求 | 台 | 1
20 | 030507007020 | 双门门禁电控锁（或磁力锁） | 1.名称：双门门禁电控锁（或磁力锁） 2.规格：带支架，含电锁电源 3.安装部位及方式：综合考虑 4.其它：满足设计文件、施工及验收规范和招标文件要求 | 台 | 1
21 | 030507005021 | 门禁出门按钮 | 1.名称：出门按钮 2.规格：86型 3.其它：满足设计文件、施工及验收规范和招标文件要求 | 台 | 1
22 | 030411001022 | 电气配管 PC20 | 1.名称：电气配管 2.规格： PC20 3.材质：紧定管 4.配置形式：综合考虑 5.接地要求：详设计 6.包含预留孔洞、打孔洞、预留槽、剔槽及补孔洞、补槽、接地（含跨接线）、刷漆、固定支架、过线盒等所有附件 7.其它：为完成本项目的所有工作内容，满足设计、施工及验收规范、图集及招标技术要求等 | m | 65
23 | 030411004023 | 配线 WDZ-RYJS-2*2.5 | 1.名称：配线 WDZ-RYJS-2*2.5 2.配线形式：综合 3.型号：WDZ-RYJS 4.规格：2*2.5mm2 5.材质：综合 6.配线部位：综合考虑 7.其它：为完成本项目的所有工作内容，满足设计、施工及验收规范、图集及招标技术要求等 | m | 34
24 | 030507017024 | 安全防范分系统调试-出入口控制系统 | 1.名称：安全防范分系统调试 2.类别：出入口控制系统 3.其它：满足业主要求、设计文件、施工及验收规范和招标文件要求 | 系统 | 1
分部小计
给排水系统
25 | 031001006025 | PP-R 冷水管 DN15 | 1.安装部位：室内 2.材质：PP-R冷水管 3.型号、规格：DN15，1.25Mpa 4.连接方式：热熔连接 5.含给水管道冲洗、消毒、水压试验 6.含管道剔堵槽、压槽、修补 7.含管件、管卡制作安装，各种管件综合考虑(含伸缩节），不作调整 8.其他：满足设计、招标文件、技术标准、相关图集、现行施工及验收规范等相关要求 | m | 8.33
26 | 031001006026 | PP-R 热水管 DN15 | 1.安装部位：室内 2.材质：PP-R热水管 3.型号、规格：DN15 4.连接方式：热熔连接 5.含给水管道冲洗、消毒、水压试验 6.含管道剔堵槽、压槽、修补 7.含管件、管卡制作安装，各种管件综合考虑(含伸缩节），不作调整 8.其他：满足设计、招标文件、技术标准、相关图集、现行施工及验收规范等相关要求 | m | 8.33
27 | 031001006027 | PP-R 冷水管 DN65 | 1.安装部位：室内 2.材质：PP-R冷水管 3.型号、规格：DN65 4.连接方式：热熔连接 5.含给水管道冲洗、消毒、水压试验 6.含管道剔堵槽、压槽、修补 7.含管件、管卡制作安装，各种管件综合考虑(含伸缩节），不作调整 8.其他：满足设计、招标文件、技术标准、相关图集、现行施工及验收规范等相关要求 | m | 18
28 | 031001006028 | PP-R 热水管 DN65 | 1.安装部位：室内 2.材质：PP-R热水管 3.型号、规格：DN65 4.连接方式：热熔连接 5.含给水管道冲洗、消毒、水压试验 6.含管道剔堵槽、压槽、修补 7.含管件、管卡制作安装，各种管件综合考虑(含伸缩节），不作调整 8.其他：满足设计、招标文件、技术标准、相关图集、现行施工及验收规范等相关要求 | m | 18
29 | 031208002029 | 冷水管保温绝热 | 1.名称：冷水管保温绝热 2.保温型号规格：防结露，聚乙烯泡沫（PEF），厚度：30mm，以甲方设计要求为准 3.管道外径 ：综合考虑 4.其他：满足设计、招标文件、技术标准、相关图集、现行施工及验收规范等相关要求 | m3 | 0.2
30 | 031208002030 | 热水管保温绝热 | 1.名称：热水管保温绝热 2.保温型号规格：防结露，聚氨酯泡沫（PU），厚度：50mm。，以甲方设计要求为准 3.管道外径 ：综合考虑 4.其他：满足设计、招标文件、技术标准、相关图集、现行施工及验收规范等相关要求 | m3 | 0.35
31 | 031001006031 | UPVC排水管 DN50 | 1.安装部位：室内 2.材质：UPVC排水管 3.型号、规格：DN50 4.连接方式： 粘接 5.含排水管道通水试验 6.打洞、留洞以及修复、压（留）槽、剔槽综合考虑在报价中 7.含管件、H通、管卡、透气帽等管件制作安装，各种管件综合考虑，不作调整 8.其他：满足设计规范、验收规范及现行技术标准要求；满足招标文件、招标技术标准、品牌要求，选型满足甲方要求 | m | 5
32 | 031004014032 | 地漏 DN50 | 1.安装部位：室内 2.材质：详设计 3.型号、规格：DN50 4.安装方式：综合考虑 5.地漏下均设存水弯，存水弯水封深度不得小于50mm 6.含封堵 7.其它：为完成本项目的所有工作内容，满足设计、施工及验收规范、图集及招标技术要求等 | 个 | 2
33 | 031004003033 | 洗脸盆 | 1.名称：洗脸盆 2.规格、类型：详设计 3.组装形式：成套 4.附件名称、数量：含混水龙头等所有附件及附件安装 5.详图集：09S304/45 6.其它：满足规范、技术标准、招标文件、合同要求等 | 组 | 1
34 | 031004004034 | 不锈钢洗菜盆 | 1.名称：不锈钢洗菜盆 2.规格、类型：详设计 3.组装形式：成套 4.附件名称、数量：含混水龙头等所有附件及附件安装 5.详图集 6.其它：满足业主要求、规范、技术标准、招标文件、合同要求等 | 组 | 1
35 | 031002003035 | 刚性防水套管 DN100 | 1.名称、类型：刚性防水套管 DN100 2.材质：焊接钢管 3.工作内容：制作安装、除锈、刷漆防腐、接地、堵料封堵等满足设计及施工规范要求 4.其它：满足施工图设计要求及施工验收规范要求 | 个 | 1
36 | 031002003036 | 刚性防水套管 DN150 | 1.名称、类型：刚性防水套管 DN150 2.材质：焊接钢管 3.工作内容：制作安装、除锈、刷漆防腐、接地、堵料封堵等满足设计及施工规范要求 4.其它：满足施工图设计要求及施工验收规范要求 | 个 | 1
37 | 031002003037 | 穿楼板墙钢套管 DN100 | 1.名称、类型：穿楼板墙钢套管 介质管道DN100 2.材质：焊接钢管 3.工作内容：制作安装、除锈、刷漆防腐、接地、堵料封堵等满足设计及施工规范要求 4.其它：满足施工图设计要求及施工验收规范要求 | 个 | 1
分部小计
喷淋系统
38 | 030901003038 | 隐蔽式快速响应洒水喷头 68℃,K80 | 1.安装部位：有吊顶 2.材质、型号、规格：隐蔽式喷头 ZSTDY/68,K80 3.连接形式：螺纹连接 4.含装饰盘 5.其他：满足设计及相关规范要求 | 个 | 28
39 | 030901002039 | 热浸镀锌钢管 DN25 | 1.名称：热浸镀锌钢管 2.规格：DN25 3.管道镀锌方式（热镀锌、热浸镀锌）综合考虑 4.连接形式：螺纹和卡压连接 5.管道敷设部位及方式：综合考虑，含各类打洞及恢复 6.包含管件制作安装，管件形式综合考虑 7.含水压试验、管道冲洗 8.其它：满足规范、技术标准、招标文件、合同要求等 | m | 29.93
40 | 030901002040 | 热浸镀锌钢管 DN32 | 1.名称：热浸镀锌钢管 2.规格：DN32 3.管道镀锌方式（热镀锌、热浸镀锌）综合考虑 4.连接形式：螺纹和卡压连接 5.管道敷设部位及方式：综合考虑，含各类打洞及恢复 6.包含管件制作安装，管件形式综合考虑 7.含水压试验、管道冲洗 8.其它：满足规范、技术标准、招标文件、合同要求等 | m | 29
41 | 030901002041 | 热浸镀锌钢管 DN40 | 1.名称：热浸镀锌钢管 2.规格：DN40 3.管道镀锌方式（热镀锌、热浸镀锌）综合考虑 4.连接形式：螺纹和卡压连接 5.管道敷设部位及方式：综合考虑，含各类打洞及恢复 6.包含管件制作安装，管件形式综合考虑 7.含水压试验、管道冲洗 8.其它：满足规范、技术标准、招标文件、合同要求等 | m | 6.6
42 | 030901002042 | 热浸镀锌钢管 DN50 | 1.名称：热浸镀锌钢管 2.规格：DN50 3.管道壁厚，压力等级，综合考虑 4.管道镀锌方式（热镀锌、热浸镀锌）综合考虑 5.连接形式：螺纹连接 6.管道敷设部位及方式：综合考虑，含各类打洞及恢复 7.包含管件制作安装，管件形式综合考虑 8.含管道支架制作、安装、除锈、刷防锈漆 9.含水压试验、管道冲洗 10.其它：满足规范、技术标准、招标文件、合同要求等 | m | 4
43 | 030901002043 | 热浸镀锌钢管 DN150 | 1.名称：热浸镀锌钢管 2.型号、规格：DN150 3.管道镀锌方式（热镀锌、热浸镀锌）综合考虑 4.连接形式：沟槽连接 5.管道敷设部位及方式：综合考虑，含各类打洞及恢复 6.包含管件制作安装，管件形式综合考虑 7.含管道支架制作、安装、除锈、刷防锈漆 8.含水压试验、管道冲洗 9.其它：满足规范、技术标准、招标文件、合同要求等 | m | 19
44 | 030905002044 | 水灭火控制装置调试 | 1.名称：水灭火控制装置调试 2.其它：为完成本项目的所有工作内容，满足设计、施工及验收规范、图集及招标技术要求等 | 系统 | 1
45 | 031201001045 | 管道防腐 | 1.名称：管道防腐 2.刷银粉漆两遍 2.具体详设计 | m2 | 19
46 | 031201001046 | 管道刷油 | 1.名称：管道刷油 2.消火栓架空管道外应刷红色油攘或涂红色环圈标志 2.具体详设计 | m2 | 19
47 | 031002001047 | 支架制作安装 | 1.材质：型钢 2.管架形式：综合考虑 3.其它：满足设计、相关图集、标准及招标技术要求 | Kg | 50
48 | 031201003048 | 支架刷漆 | 1.除锈级别：轻锈 2.油漆品种：樟丹、调和漆 3.结构类型：管道支架 4.涂刷遍数、漆膜厚度：管道支吊架外表经除锈后,刷樟丹二道,调和漆二道 | kg | 50
分部小计
单价措施项目清单
专业措施项目
49 | 031301017056 | 脚手架搭拆 |  | 项 | 1
分部小计
分部小计
合 计

## F.4 总价措施项目清单与计价表(表-11)仅打印安全文明~6
总价措施项目清单与计价表
工程名称：金堂县第一人民医院医疗卫生用房施工工程采购项目\心血管内科CCU病房项目【安装工程】 |  |  |  | 标段：
序 号 | 项目编码 | 项目名称 | 计算基础 | 费率 （%） | 金额 （元） | 调整费率 (%) | 调整后金额 (元) | 备注
定额(人工费+机械费)
1 | 031302001049 | 安全文明施工费 |  |  | 3095.42
1.1 | ① | 环境保护费 | 税前建安工程造价（不含总价措施项目费） |  | 110.55
1.2 | ② | 文明施工费 | 税前建安工程造价（不含总价措施项目费） |  | 653.25
1.3 | ③ | 安全施工费 | 税前建安工程造价（不含总价措施项目费） |  | 1487.41
1.4 | ④ | 临时设施费 | 税前建安工程造价（不含总价措施项目费） |  | 844.21
2 | 031302002050 | 夜间施工增加费
3 | 031302003051 | 非夜间施工增加
4 | 031302004052 | 二次搬运费
5 | 031302005053 | 冬雨季施工增加费
6 | 031302006054 | 已完工程及设备保护费
7 | 031302008055 | 工程定位复测费
合计 |  |  |  |  | 3095.42

## G.1 其他项目清单与计价汇总表(表-12)-带金额【心血~7
其他项目清单与计价汇总表
工程名称：金堂县第一人民医院医疗卫生用房施工工程采购项目\心血管内科CCU病房项目【安装工程】 |  | 标段：
序号 | 项 目 名 称 | 金额(元) | 结算金额（元） | 备注
1 | 暂列金额 | 2487.85 |  | 明细详见表-12-1
2 | 暂估价
2.1 | 材料(工程设备)暂估价/结算价 | - |  | 明细详见表-12-2
2.2 | 专业工程暂估价/结算价 |  |  | 明细详见表-12-3
3 | 计日工 |  |  | 明细详见表-12-4
4 | 总承包服务费 |  |  | 明细详见表-12-5
合 计 |  | 2487.85 | - | -

## G.2 暂列金额明细表(表-12-1)【心血管内科CCU病~8
暂列金额明细表
工程名称：金堂县第一人民医院医疗卫生用房施工工程采购项目\心血管内科CCU病房项目【安装工程】 |  | 标段：
序号 | 项目名称 | 计量单位 | 暂定金额(元) | 备注
1 | 暂列金额 | 项 | 2487.85
合 计 |  |  | 2487.85 | -

## G.3 材料(工程设备)暂估单价及调整表(表-12-2)【~9
材料(工程设备)暂估单价及调整表
工程名称：金堂县第一人民医院医疗卫生用房施工工程采购项目\心血管内科CCU病房项目【安装工程】 | [5 empty] | 标段：
序号 | 材料(工程设备) 名称、规格、型号 | 计量 单位 | 数量 |  | 暂估(元) |  | 确认(元) |  | 差额±(元) |  | 备注
|  |  | 暂估 | 确认 | 单价 | 合价 | 单价 | 合价 | 单价 | 合价
合计

## G.4 专业工程暂估价表(表-12-3)【心血管内科CC~10
专业工程暂估价及结算价表
工程名称：金堂县第一人民医院医疗卫生用房施工工程采购项目\心血管内科CCU病房项目【安装工程】 |  |  |  | 标段：
序号 | 工程名称 | 工程内容 | 暂估金额(元) | 结算金额(元) | 差额±（元） | 备注
合 计 |  |  |  | - | - | -

## G.5 计日工表(表-12-4)【心血管内科CCU病房项~11
计 日 工 表
工程名称：金堂县第一人民医院医疗卫生用房施工工程采购项目\心血管内科CCU病房项目【安装工程】 |  |  |  | 标段：
编号 | 项目名称 | 单位 | 暂定数量 | 实际数量 | 综合单价(元) | 合价(元)
[6 empty] | 暂定 | 实际
一 | 人工
1 | 房屋建筑、仿古建筑、市政、园林绿化、抹灰工程、构筑物、爆破、城市轨道交通、既有及小区改造房屋建筑维修与加固、城市地下综合管廊、绿色建筑、装配式房屋建筑、城市道路桥梁养护维修、排水管网非开挖修复工程普工 | 工日
2 | 装饰（抹灰工程除外）、通用安装工程普工 | 工日
3 | 房屋建筑、仿古建筑、市政、园林绿化、抹灰工程、构筑物、爆破、城市轨道交通、既有及小区改造房屋建筑维修与加固、城市地下综合管廊、绿色建筑、装配式房屋建筑、城市道路桥梁养护维修、排水管网非开挖修复工程技工 | 工日
4 | 装饰（抹灰工程除外）、通用安装工程技工 | 工日
5 | 高级技工 | 工日
人工小计
二 | 材料
材料小计
三 | 施工机械
施工机械小计
总 计

## G.6 总承包服务费计价表(表-12-5)【心血管内科C~12
总承包服务费计价表
工程名称：金堂县第一人民医院医疗卫生用房施工工程采购项目\心血管内科CCU病房项目【安装工程】 |  |  |  | 标段：
序号 | 项目名称 | 项目价值(元） | 服务内容 | 计算基础 | 费率（%） | 金额（元）
- | 合计 | - | - | - | -

## H 规费、税金项目清单计价表(表-13)仅打印规费金额【~13
规费、税金项目计价表
工程名称：金堂县第一人民医院医疗卫生用房施工工程采购项目\心血管内科CCU病房项目【安装工程】 |  |  | 标段：
序号 | 项目名称 | 计算基础 | 计算基数 | 计算费率（％） | 金额(元)
1 | 规费 | 分部分项定额人工费+单价措施项目定额人工费 |  |  | 1211.45
2 | 销项增值税额 | 分部分项工程费+措施项目费+其他项目费+规费+按实计算费用+创优质工程奖补偿奖励费-按规定不计税的工程设备金额-除税甲供材料（设备）费 |  | 9
3 | 附加税 | 分部分项工程费+措施项目费+其他项目费+规费+按实计算费用+创优质工程奖补偿奖励费-按规定不计税的工程设备金额-除税甲供材料（设备）费 |  | 0.313
合计 |  |  |  |  | 1211.45

## E.3 单位工程招标控制价投标报价汇总表(表-04-1)~14
单位工程招标控制价/投标报价汇总表
（适用于一般计税方法）
工程名称：金堂县第一人民医院医疗卫生用房施工工程采购项目\内镜中心检查间改造项目【建筑与装饰工程】 |  | 标段：
序号 | 汇总内容 | 金 额（元） | 其中:暂估价(元)
1 | 分部分项及单价措施项目
1.1 | 门窗工程
1.2 | 楼地面装饰工程
1.3 | 墙、柱面装饰与隔断、幕墙工程
1.4 | 天棚工程
1.5 | 油漆、涂料、裱糊工程
1.6 | 其他装饰工程
1.7 | 拆除工程
1.8 | 单价措施项目
2 | 总价措施项目 |  | -
2.1 | 其中：安全文明施工费 | 1508.81 | -
3 | 其他项目 |  | -
3.1 | 其中：暂列金额 | 1209.85 | -
3.2 | 其中：专业工程暂估价 |  | -
3.3 | 其中：计日工 |  | -
3.4 | 其中：总承包服务费 |  | -
4 | 规费 | 649.39 | -
5 | 创优质工程奖补偿奖励费 |  | -
6 | 税前不含税工程造价 |  | -
6.1 | 其中：除税甲供材料（设备）费 |  | -
7 | 销项增值税额 |  | -
8 | 附加税 |  | -
招标控制价/投标报价总价合计=税前不含税工程造价+销项增值税额+附加税

## F.1 分部分项工程和单价措施项目清单与计价表(表-08~15
分部分项工程和单价措施项目清单与计价表
工程名称：金堂县第一人民医院医疗卫生用房施工工程采购项目\内镜中心检查间改造项目【建筑与装饰工程】 |  |  |  |  | 标段：
序号 | 项目编码 | 项目名称 | 项目特征描述 | 计量 单位 | 工程量 | 金额（元）
[6 empty] | 综合单价 | 合价 | 其中
[8 empty] | 定额人工费 | 定额机械费 | 暂估价
0108 门窗工程
1 | 010801002001 | 成品木门制作安装（带闭门器）M1 | 1.门代号及洞口尺寸:成品定制门M1 洞口尺寸900×2100mm，颜色同现场门颜色。 2.闭门器 3.其他:为完成本项目的所有工作内容，满足设计、施工规范及招标技术等要求。 | 樘 | 2
2 | 010807001002 | 断桥铝合金窗（鼻内窥镜间） | 1.窗代号及洞口尺寸：详见建筑装外科施工图EL-01第1节点 2.框、扇材质：2.0mm厚断桥铝合金。 3.玻璃品种、厚度：6+6mm夹胶玻璃。 4.其他:为完成本项目的所有工作内容，满足设计、施工规范及招标技术等要求。 | m2 | 1.9
3 | 010809004003 | 白色人造石窗台板（鼻内窥镜间） | 1.窗台板龙骨：由投标人根据及相关规范综合考虑。 2.窗台板材质、规格、颜色：白色人造石，相关尺寸详见装饰施工图DS-01 01节点 3.其他:为完成本项目的所有工作内容，满足设计、施工规范及招标技术等要求。 | m2 | 1.46
分部小计
0111 楼地面装饰工程
4 | 011102003004 | 肠镜原卫生间地面处地砖修复 | 1.320厚LC7.5轻集料混凝土回填层 2.20厚1：2.5水泥砂浆粘接层（内掺建筑胶）（或：M7.5干混砂浆） 3.10厚地砖 4.其他:为完成本项目的所有工作内容，满足设计、施工规范及招标技术等要求。 | m2 | 3.15
5 | 011105004005 | 100mm高地胶踢脚线 | 1.踢脚线高度：100mm高 2.粘结层厚度、材料种类：双层12mm硅钙板 3.面层材料种类、规格、颜色：100mm高地胶踢脚面层 4.其他:为完成本项目的所有工作内容，满足设计、施工规范及招标技术等要求。 | m | 57.3
分部小计
0112 墙、柱面装饰与隔断、幕墙工程
6 | 011210002006 | 双层12mm厚纸面石膏板隔墙（鼻内窥镜间） | 1.75系列隔墙龙骨双扣间距400mm。 2.双层50mm厚80KG/m3岩棉板。 3.双层12mm厚纸面石膏板。 4.其他未尽事宜，详装饰施工图纸DS-01 01、02节点。 5.其他:为完成本项目的所有工作内容，满足设计、施工规范及招标技术等要求。 | m2 | 11.33
7 | 011210002007 | 双层9.5mm厚纸面石膏板隔墙（胃镜间） | 1.75系列隔墙龙骨双扣间距400mm。 2.50mm厚80KG/m3岩棉板。 3.双层9.5mm厚纸面石膏板。 4.其他未尽事宜，详装饰施工图纸DS-01 03 节点。 5.其他:为完成本项目的所有工作内容，满足设计、施工规范及招标技术等要求。 | m2 | 28.8
分部小计
0113 天棚工程
8 | 011302001008 | 肠镜原卫生间硅晶板盖板修复 | 1.吊顶龙骨：由投标人综合考虑。 2.吊顶面层：硅晶板面板，面板尺寸：600×600×14mm。 3.其他:为完成本项目的所有工作内容，满足设计、施工规范及招标技术等要求。 | m2 | 2.47
分部小计
0114 油漆、涂料、裱糊工程
9 | 011407001009 | 肠镜原卫生间墙面无机涂料恢复 | 1.刷面层粉刷石膏一道,墙面先浇水或刷界面剂。 2.墙面用素水泥浆一道甩毛(内掺建筑胶)。 3.墙面先用水润湿,除去浮灰杂物。 4.10厚粉刷石膏砂浆(石膏、砂、水的重量比为1:2.5:0.64)打底抹平（或M5干混抹灰砂浆）。 5.2厚粉刷石膏(石膏与水的重量比为1:0.42)罩面压光（或M5干混抹灰砂浆）。 6.一遍底漆两遍面漆无机涂料 7.其他:为完成本项目的所有工作内容，满足设计、施工规范及招标技术等要求。 | m2 | 10.8
10 | 011407001010 | 白色无机涂料墙面（轻钢龙骨墙）（鼻内窥镜间、胃镜间） | 1.基层类型：纸面石膏板隔墙 2.喷刷涂料部位：二装新建轻钢龙骨隔墙 3.3厚面层粉刷素石膏浆(石膏与水的重量比为1:0.42)罩面压光 4.2厚粉刷素石膏浆(石膏与水的重量比为1:0.42) 5.涂料品种、喷刷遍数：一遍底漆两遍面漆 | m2 | 44.74
分部小计
0115 其他装饰工程
11 | 011502001011 | 成品金属收口条（鼻内窥镜间、胃镜间） | 1.成品金属收口条 2.部位：鼻内窥镜间、胃镜间 3.其他:为完成本项目的所有工作内容，满足设计、施工规范及招标技术等要求。 | m | 57.3
分部小计
0116 拆除工程
12 | 011601001012 | 卫生间及胃镜处隔墙拆除 | 1.卫生间及胃镜处隔墙拆除 2.拆除隔墙材质：由投标人根据现场综合考虑报价。 3.拆除尺寸：详见设计施工图纸。 4.其他:为完成本项目的所有工作内容，满足设计、施工规范及招标技术等要求。 | m3 | 3.2
13 | 011605001013 | 拆除肠镜原卫生间地面 | 1.拆除的基层类型：拆除320mm厚LC7.5轻集料混凝土回填层 2.饰面材料种类：拆除10mm厚地砖 3.其他:为完成本项目的所有工作内容，满足设计、施工规范及招标技术等要求。 | m2 | 2.47
14 | 011605002014 | 拆除肠镜原卫生间墙面面砖 | 1.拆除的基层类型：由投标人根据现场综合考虑。 2.饰面材料种类：卫生间墙砖 3.其他:为完成本项目的所有工作内容，满足设计、施工规范及招标技术等要求。 | m2 | 17.73
15 | 011606003015 | 拆除肠镜间原卫生间600×600×14mm厚硅晶天花及其龙骨 | 1.拆除的基层类型：由投标人根据现场综合考虑。 2.龙骨及饰面种类：600×600×14mm厚硅晶天花及其龙骨。 3.其他:为完成本项目的所有工作内容，满足设计、施工规范及招标技术等要求。 | m2 | 2.47
16 | 011610002016 | 金属门窗拆除M0721 | 1.拆除门窗洞口尺寸：M0721 2.门窗洞口尺寸:700mm×2100mm 3.其他:为完成本项目的所有工作内容，满足设计、施工规范及招标技术等要求。 | 樘 | 1
17 | 011612002017 | 拆除肠镜间原卫生间蹲坑 | 1.拆除肠镜原卫生间蹲坑。 2.拆除方式：由投标人综合考虑。 3.其他:为完成本项目的所有工作内容，满足设计、施工规范及招标技术等要求。 | 套 | 1
18 | 011612002018 | 拆除肠镜间原洗手池 | 1.拆除肠镜原卫生间洗手池。 2.拆除方式：由投标人综合考虑。 3.其他:为完成本项目的所有工作内容，满足设计、施工规范及招标技术等要求。 | 套 | 1
19 | 011615001019 | 肠镜原卫生间排水管、给水立管拆除洞口封堵 | 1. 部位：卫生间排水管、给水立管拆除后洞口封堵 2. 封堵方式及材质：由投标人综合考虑。 3. 洞尺寸：由投标人根据现场综合考虑。 4.其他:为完成本项目的所有工作内容，满足设计、施工规范及招标技术等要求。 | 个 | 4
分部小计
单价措施项目清单
20 | 011701003028 | 里脚手架（鼻内窥镜、胃镜） | 1．搭设方式：投标人综合考虑. 2．搭设高度 :详图纸设计 3．脚手架材质:钢管、竹、木支架、整体提升架等综合. 4. 投标人应根据设计图、根据拟定的施工组织设计、现场实际情况综合报价，不论采用何种搭设方式该综合单价结算不做调整 | m2 | 292.2
21 | 011701006029 | 满堂脚手架(肠镜原卫生间拆改) | 1．搭设方式：投标人综合考虑. 2．搭设高度 :详图纸设计 3．脚手架材质:钢管、竹、木支架、整体提升架等综合. 4. 投标人应根据设计图、根据拟定的施工组织设计、现场实际情况综合报价，不论采用何种搭设方式该综合单价结算不做调整 | m2 | 3.15
分部小计
合 计

## F.4 总价措施项目清单与计价表(表-11)仅打印安全文~16
总价措施项目清单与计价表
工程名称：金堂县第一人民医院医疗卫生用房施工工程采购项目\内镜中心检查间改造项目【建筑与装饰工程】 |  |  |  | 标段：
序 号 | 项目编码 | 项目名称 | 计算基础 | 费率 （%） | 金额 （元） | 调整费率 (%) | 调整后金额 (元) | 备注
定额(人工费+机械费)
1 | 011707001020 | 安全文明施工费 |  |  | 1508.81
1.1 | ① | 环境保护费 | 税前建安工程造价（不含总价措施项目费） |  | 53.89
1.2 | ② | 文明施工费 | 税前建安工程造价（不含总价措施项目费） |  | 318.42
1.3 | ③ | 安全施工费 | 税前建安工程造价（不含总价措施项目费） |  | 725.01
1.4 | ④ | 临时设施费 | 税前建安工程造价（不含总价措施项目费） |  | 411.49
2 | 011707002021 | 夜间施工增加费
3 | 011707003022 | 非夜间施工照明
4 | 011707004023 | 二次搬运费
5 | 011707005024 | 冬雨季施工增加费
6 | 011707006025 | 地上、地下设施、建筑物的临时保护设施
7 | 011707007026 | 已完工程及设备保护费
8 | 011707008027 | 工程定位复测费
合计 |  |  |  |  | 1508.81

## G.1 其他项目清单与计价汇总表(表-12)-带金额【内镜中~
其他项目清单与计价汇总表
工程名称：金堂县第一人民医院医疗卫生用房施工工程采购项目\内镜中心检查间改造项目【建筑与装饰工程】 |  | 标段：
序号 | 项 目 名 称 | 金额(元) | 结算金额（元） | 备注
1 | 暂列金额 | 1209.85 |  | 明细详见表-12-1
2 | 暂估价
2.1 | 材料(工程设备)暂估价/结算价 | - |  | 明细详见表-12-2
2.2 | 专业工程暂估价/结算价 |  |  | 明细详见表-12-3
3 | 计日工 |  |  | 明细详见表-12-4
4 | 总承包服务费 |  |  | 明细详见表-12-5
合 计 |  | 1209.85 | - | -

## G.2 暂列金额明细表(表-12-1)【内镜中心检查间改造项~
暂列金额明细表
工程名称：金堂县第一人民医院医疗卫生用房施工工程采购项目\内镜中心检查间改造项目【建筑与装饰工程】 |  | 标段：
序号 | 项目名称 | 计量单位 | 暂定金额(元) | 备注
1 | 暂列金额 | 项 | 1209.85
合 计 |  |  | 1209.85 | -

## G.3 材料(工程设备)暂估单价及调整表(表-12-2)【内~
材料(工程设备)暂估单价及调整表
工程名称：金堂县第一人民医院医疗卫生用房施工工程采购项目\内镜中心检查间改造项目【建筑与装饰工程】 | [5 empty] | 标段：
序号 | 材料(工程设备) 名称、规格、型号 | 计量 单位 | 数量 |  | 暂估(元) |  | 确认(元) |  | 差额±(元) |  | 备注
|  |  | 暂估 | 确认 | 单价 | 合价 | 单价 | 合价 | 单价 | 合价
合计

## G.4 专业工程暂估价表(表-12-3)【内镜中心检查间改造~
专业工程暂估价及结算价表
工程名称：金堂县第一人民医院医疗卫生用房施工工程采购项目\内镜中心检查间改造项目【建筑与装饰工程】 |  |  |  | 标段：
序号 | 工程名称 | 工程内容 | 暂估金额(元) | 结算金额(元) | 差额±（元） | 备注
合 计 |  |  |  | - | - | -

## G.5 计日工表(表-12-4)【内镜中心检查间改造项目‖建~
计 日 工 表
工程名称：金堂县第一人民医院医疗卫生用房施工工程采购项目\内镜中心检查间改造项目【建筑与装饰工程】 |  |  |  | 标段：
编号 | 项目名称 | 单位 | 暂定数量 | 实际数量 | 综合单价(元) | 合价(元)
[6 empty] | 暂定 | 实际
一 | 人工
1 | 房屋建筑、仿古建筑、市政、园林绿化、抹灰工程、构筑物、爆破、城市轨道交通、既有及小区改造房屋建筑维修与加固、城市地下综合管廊、绿色建筑、装配式房屋建筑、城市道路桥梁养护维修、排水管网非开挖修复工程普工 | 工日
2 | 装饰（抹灰工程除外）、通用安装工程普工 | 工日
3 | 房屋建筑、仿古建筑、市政、园林绿化、抹灰工程、构筑物、爆破、城市轨道交通、既有及小区改造房屋建筑维修与加固、城市地下综合管廊、绿色建筑、装配式房屋建筑、城市道路桥梁养护维修、排水管网非开挖修复工程技工 | 工日
4 | 装饰（抹灰工程除外）、通用安装工程技工 | 工日
5 | 高级技工 | 工日
人工小计
二 | 材料
材料小计
三 | 施工机械
施工机械小计
总 计

## G.6 总承包服务费计价表(表-12-5)【内镜中心检查间改~
总承包服务费计价表
工程名称：金堂县第一人民医院医疗卫生用房施工工程采购项目\内镜中心检查间改造项目【建筑与装饰工程】 |  |  |  | 标段：
序号 | 项目名称 | 项目价值(元） | 服务内容 | 计算基础 | 费率（%） | 金额（元）
- | 合计 | - | - | - | -

## H 规费、税金项目清单计价表(表-13)仅打印规费金额【内镜~
规费、税金项目计价表
工程名称：金堂县第一人民医院医疗卫生用房施工工程采购项目\内镜中心检查间改造项目【建筑与装饰工程】 |  |  | 标段：
序号 | 项目名称 | 计算基础 | 计算基数 | 计算费率（％） | 金额(元)
1 | 规费 | 分部分项定额人工费+单价措施项目定额人工费 |  |  | 649.39
2 | 销项增值税额 | 分部分项工程费+措施项目费+其他项目费+规费+按实计算费用+创优质工程奖补偿奖励费-按规定不计税的工程设备金额-除税甲供材料（设备）费 |  | 9
3 | 附加税 | 分部分项工程费+措施项目费+其他项目费+规费+按实计算费用+创优质工程奖补偿奖励费-按规定不计税的工程设备金额-除税甲供材料（设备）费 |  | 0.313
合计 |  |  |  |  | 649.39

## E.3 单位工程招标控制价投标报价汇总表(表-04-1)~17
单位工程招标控制价/投标报价汇总表
（适用于一般计税方法）
工程名称：金堂县第一人民医院医疗卫生用房施工工程采购项目\内镜中心检查间改造项目【安装工程】 |  | 标段：
序号 | 汇总内容 | 金 额（元） | 其中:暂估价(元)
1 | 分部分项及单价措施项目
1.1 | 拆除机电工程
1.2 | 强电工程
1.3 | 消防工程
1.4 | 单价措施项目
2 | 总价措施项目 |  | -
2.1 | 其中：安全文明施工费 | 553.64 | -
3 | 其他项目 |  | -
3.1 | 其中：暂列金额 | 439.44 | -
3.2 | 其中：专业工程暂估价 |  | -
3.3 | 其中：计日工 |  | -
3.4 | 其中：总承包服务费 |  | -
4 | 规费 | 332.83 | -
5 | 创优质工程奖补偿奖励费 |  | -
6 | 税前不含税工程造价 |  | -
6.1 | 其中：除税甲供材料（设备）费 |  | -
7 | 销项增值税额 |  | -
8 | 附加税 |  | -
招标控制价/投标报价总价合计=税前不含税工程造价+销项增值税额+附加税

## F.1 分部分项工程和单价措施项目清单与计价表(表-08~18
分部分项工程和单价措施项目清单与计价表
工程名称：金堂县第一人民医院医疗卫生用房施工工程采购项目\内镜中心检查间改造项目【安装工程】 |  |  |  |  | 标段：
序号 | 项目编码 | 项目名称 | 项目特征描述 | 计量 单位 | 工程量 | 金额（元）
[6 empty] | 综合单价 | 合价 | 其中
[8 empty] | 定额人工费 | 定额机械费 | 暂估价
拆除机电工程
1 | 011614001001 | 原强电、消防电工程拆除 | 1.拆除内容：主要为图纸范围内原强电、消防电工程设备、管线、支吊架等的拆除、清运及处理等，具体拆除要求及方案、保护性措施等满足甲方及设计要求；拆除后废物利旧变现由承包商自理，投标人须踏勘现场，清楚拆除范围及一切工作内容至无一遗漏，均考虑至报价中 2.具体拆除内容、要求及方案详设计，具体以甲方、设计为准 3.其它：为完成本项目的所有工作内容，满足设计、施工及验收规范、图集及招标技术要求等 | 项 | 1
分部小计
强电工程
2 | 030404035002 | 普通五孔插座 | 1.名称：普通五孔插座 2.规格、型号：综合考虑 3.安装方式：暗装 4.其它：为完成本项目的所有工作内容，满足设计、施工及验收规范、图集及招标技术要求等 | 个 | 4
3 | 030404034003 | 单联单控暗开关 | 1.名称：单联单控暗开关 2.规格、型号：详设计，综合考虑 3.安装方式：详设计，综合考虑 4.其它：为完成本项目的所有工作内容，满足设计、施工及验收规范、图集及招标技术要求等 | 个 | 2
4 | 030411004004 | 照明配线 WDZ-BYJ-2.5 | 1.名称：电力配线 2.配线部位：穿管及桥架内综合考虑 3.规格： WDZ -BYJ-2.5 4.材质：双色线综合考虑 5.其它：为完成本项目的所有工作内容，满足设计、施工及验收规范、图集及招标技术要求等 | m | 75.57
5 | 030411004005 | 电力配线 WDZ-BYJ-4 | 1.名称：电力配线 2.配线部位：穿管及桥架内综合考虑 3.规格： WDZ -BYJ-4 4.材质：双色线综合考虑 5.其它：为完成本项目的所有工作内容，满足设计、施工及验收规范、图集及招标技术要求等 | m | 213.89
6 | 030411001006 | 电气配管 PC20 | 1.名称：电气配管 2.规格：PC20 3.材质：PC 4.配置形式：综合考虑 5.接地要求：详设计 6.包含预留孔洞、打孔洞、预留槽、剔槽及补孔洞、补槽、接地（含跨接线）、刷漆、固定支架、过线盒等所有附件 7.其它：为完成本项目的所有工作内容，满足设计、施工及验收规范、图集及招标技术要求等 | m | 28.26
7 | 030411001007 | 电气配管 PC25 | 1.名称：电气配管 2.规格：PC25 3.材质：PC 4.配置形式：综合考虑 5.接地要求：详设计 6.包含预留孔洞、打孔洞、预留槽、剔槽及补孔洞、补槽、接地（含跨接线）、刷漆、固定支架、过线盒等所有附件 7.其它：为完成本项目的所有工作内容，满足设计、施工及验收规范、图集及招标技术要求等 | m | 71.3
8 | 030411006008 | 接线盒 | 1.名称：钢质接线盒 2.材质：钢质 3.规格：86型 4.安装形式：暗装 5.其它：为完成本项目的所有工作内容，满足设计、施工及验收规范、图集及招标技术要求等 | 个 | 6
9 | 030414002009 | 送配电装置系统调试≤1kV | 1.名称：送配电装置系统调试 2.类型：满足设计规范要求 3.电压等级（kV）：≤1KV 4.其它：为完成本项目的所有工作内容，满足设计、施工及验收规范、图集及招标技术要求等 | 系统 | 1
分部小计
消防工程
喷淋系统
10 | 030901002010 | 保护性拆除及移位安装喷淋管道 DN25 | 1.名称：保护性拆除及移位安装喷淋管道 DN25 2.规格：对指定区域/系统内现有的DN25喷淋管道进行保护性拆除；在指定位置/系统内移位安装DN25喷淋管道，在拆除过程中最大限度保护周边建筑结构、装修面层、机电设备、管线及其他设施（如灯具、吊顶、风管、电缆桥架等）不受损坏。拆除前进行详细现场勘查，识别潜在风险点（如靠近贵重设备、精密仪器、带电线路、易燃物等），并制定针对性防护措施，并做好现场清洁工作。投标人须踏勘现场，清楚保护性拆除及移位安装喷淋管道所需一切工作内容至无一遗漏，均考虑至报价中 3.管道镀锌方式：综合考虑 4.连接形式：螺纹和卡压连接 5.管道敷设部位及方式：综合考虑，含各类打洞及恢复 6.包含管件、支吊架、拆除安装机械辅料等一切相关内容的保护性拆除及移位安装，以现场为准； 7.含水压试验、管道冲洗 8.其它：为完成本项目的所有工作内容，满足设计、施工及验收规范、图集及招标技术要求等 | m | 7.8
11 | 030901002011 | 保护性拆除及移位安装喷淋管道 DN32 | 1.名称：保护性拆除及移位安装喷淋管道 DN32 2.规格：对指定区域/系统内现有的DN32喷淋管道进行保护性拆除；在指定位置/系统内移位安装DN32喷淋管道，在拆除过程中最大限度保护周边建筑结构、装修面层、机电设备、管线及其他设施（如灯具、吊顶、风管、电缆桥架等）不受损坏。拆除前进行详细现场勘查，识别潜在风险点（如靠近贵重设备、精密仪器、带电线路、易燃物等），并制定针对性防护措施，并做好现场清洁工作。投标人须踏勘现场，清楚保护性拆除及移位安装喷淋管道所需一切工作内容至无一遗漏，均考虑至报价中 3.管道镀锌方式：综合考虑 4.连接形式：螺纹和卡压连接 5.管道敷设部位及方式：综合考虑，含各类打洞及恢复 6.包含管件、支吊架、拆除安装机械辅料等一切相关内容的保护性拆除及移位安装，含与原喷淋管道的接驳所需一切工作内容，以现场实际情况为准 7.含水压试验、管道冲洗 8.其它：为完成本项目的所有工作内容，满足设计、施工及验收规范、图集及招标技术要求等 | m | 19.6
12 | 030901003012 | 保护性拆装及移位安装 喷头 | 1.名称：保护性拆装及移位安装 喷头 2.材质、型号、规格：对指定区域/系统内现有的喷头进行保护性拆除；在指定位置/系统内移位安装喷头，在拆除过程中最大限度保护周边建筑结构、装修面层、机电设备、管线及其他设施（如灯具、吊顶、风管、电缆桥架等）不受损坏。拆除前进行详细现场勘查，识别潜在风险点（如靠近贵重设备、精密仪器、带电线路、易燃物等），并制定针对性防护措施，并做好现场清洁工作。投标人须踏勘现场，清楚保护性拆除及移位安装喷头所需一切工作内容至无一遗漏，均考虑至报价中 3.连接形式：螺纹连接 4.含装饰盘 5.其它：为完成本项目的所有工作内容，满足设计、施工及验收规范、图集及招标技术要求等 | 个 | 12
13 | 030905002013 | 水灭火控制装置调试 | 1.名称：水灭火控制装置调试 2.其它：为完成本项目的所有工作内容，满足设计、施工及验收规范、图集及招标技术要求等 | 系统 | 1
分部小计
火灾自动报警系统
14 | 030904001014 | 感烟探测器 | 1.名称：感烟火灾探测器 2.型号、规格：详设计，综合考虑 3.安装方式：吸顶安装 4.其它：为完成本项目的所有工作内容，满足设计、施工及验收规范、图集及招标技术要求等 | 个 | 2
15 | 030411001015 | 电气配管 JDG20 | 1.名称：电气配管 2.规格：JDG20 3.材质：紧定管 4.配置形式：综合考虑 5.接地要求：详设计 6.包含预留孔洞、打孔洞、预留槽、剔槽及补孔洞、补槽、接地（含跨接线）、刷漆、固定支架、过线盒等所有附件 7.其它：为完成本项目的所有工作内容，满足设计、施工及验收规范、图集及招标技术要求等 | m | 9.56
16 | 030411004016 | 配线 WDZN-RYJS-2*2.5 | 1.名称：配线 WDZN-RYJS-2*2.5 2.配线形式：综合 3.型号：WDZN-RYJS 4.规格：2*2.5mm2 5.材质：综合 6.配线部位：综合考虑 7.其它：为完成本项目的所有工作内容，满足设计、施工及验收规范、图集及招标技术要求等 | m | 9.96
17 | 030411006017 | 接线盒 | 1.名称：钢质接线盒 2.材质：钢质 3.规格：86型 4.安装形式：暗装 5.其它：为完成本项目的所有工作内容，满足设计、施工及验收规范、图集及招标技术要求等 | 个 | 2
18 | 030905001018 | 自动报警系统调试 | 1.名称：自动报警系统调试 2.其它：为完成本项目的所有工作内容，满足设计、施工及验收规范、图集及招标技术要求等 | 系统 | 1
分部小计
分部小计
单价措施项目清单
分部小计
合 计

## F.4 总价措施项目清单与计价表(表-11)仅打印安全文~19
总价措施项目清单与计价表
工程名称：金堂县第一人民医院医疗卫生用房施工工程采购项目\内镜中心检查间改造项目【安装工程】 |  |  |  | 标段：
序 号 | 项目编码 | 项目名称 | 计算基础 | 费率 （%） | 金额 （元） | 调整费率 (%) | 调整后金额 (元) | 备注
定额(人工费+机械费)
1 | 031302001019 | 安全文明施工费 |  |  | 553.64
1.1 | ① | 环境保护费 | 税前建安工程造价（不含总价措施项目费） |  | 19.77
1.2 | ② | 文明施工费 | 税前建安工程造价（不含总价措施项目费） |  | 116.84
1.3 | ③ | 安全施工费 | 税前建安工程造价（不含总价措施项目费） |  | 266.04
1.4 | ④ | 临时设施费 | 税前建安工程造价（不含总价措施项目费） |  | 150.99
2 | 031302002020 | 夜间施工增加费
3 | 031302003021 | 非夜间施工增加
4 | 031302004022 | 二次搬运费
5 | 031302005023 | 冬雨季施工增加费
6 | 031302006024 | 已完工程及设备保护费
7 | 031302008025 | 工程定位复测费
合计 |  |  |  |  | 553.64

## G.1 其他项目清单与计价汇总表(表-12)-带金额【内~20
其他项目清单与计价汇总表
工程名称：金堂县第一人民医院医疗卫生用房施工工程采购项目\内镜中心检查间改造项目【安装工程】 |  | 标段：
序号 | 项 目 名 称 | 金额(元) | 结算金额（元） | 备注
1 | 暂列金额 | 439.44 |  | 明细详见表-12-1
2 | 暂估价
2.1 | 材料(工程设备)暂估价/结算价 | - |  | 明细详见表-12-2
2.2 | 专业工程暂估价/结算价 |  |  | 明细详见表-12-3
3 | 计日工 |  |  | 明细详见表-12-4
4 | 总承包服务费 |  |  | 明细详见表-12-5
合 计 |  | 439.44 | - | -

## G.2 暂列金额明细表(表-12-1)【内镜中心检查间改~21
暂列金额明细表
工程名称：金堂县第一人民医院医疗卫生用房施工工程采购项目\内镜中心检查间改造项目【安装工程】 |  | 标段：
序号 | 项目名称 | 计量单位 | 暂定金额(元) | 备注
1 | 暂列金额 | 项 | 439.44
合 计 |  |  | 439.44 | -

## G.3 材料(工程设备)暂估单价及调整表(表-12-2)~22
材料(工程设备)暂估单价及调整表
工程名称：金堂县第一人民医院医疗卫生用房施工工程采购项目\内镜中心检查间改造项目【安装工程】 | [5 empty] | 标段：
序号 | 材料(工程设备) 名称、规格、型号 | 计量 单位 | 数量 |  | 暂估(元) |  | 确认(元) |  | 差额±(元) |  | 备注
|  |  | 暂估 | 确认 | 单价 | 合价 | 单价 | 合价 | 单价 | 合价
合计

## G.4 专业工程暂估价表(表-12-3)【内镜中心检查间~23
专业工程暂估价及结算价表
工程名称：金堂县第一人民医院医疗卫生用房施工工程采购项目\内镜中心检查间改造项目【安装工程】 |  |  |  | 标段：
序号 | 工程名称 | 工程内容 | 暂估金额(元) | 结算金额(元) | 差额±（元） | 备注
合 计 |  |  |  | - | - | -

## G.5 计日工表(表-12-4)【内镜中心检查间改造项目‖安~
计 日 工 表
工程名称：金堂县第一人民医院医疗卫生用房施工工程采购项目\内镜中心检查间改造项目【安装工程】 |  |  |  | 标段：
编号 | 项目名称 | 单位 | 暂定数量 | 实际数量 | 综合单价(元) | 合价(元)
[6 empty] | 暂定 | 实际
一 | 人工
1 | 房屋建筑、仿古建筑、市政、园林绿化、抹灰工程、构筑物、爆破、城市轨道交通、既有及小区改造房屋建筑维修与加固、城市地下综合管廊、绿色建筑、装配式房屋建筑、城市道路桥梁养护维修、排水管网非开挖修复工程普工 | 工日
2 | 装饰（抹灰工程除外）、通用安装工程普工 | 工日
3 | 房屋建筑、仿古建筑、市政、园林绿化、抹灰工程、构筑物、爆破、城市轨道交通、既有及小区改造房屋建筑维修与加固、城市地下综合管廊、绿色建筑、装配式房屋建筑、城市道路桥梁养护维修、排水管网非开挖修复工程技工 | 工日
4 | 装饰（抹灰工程除外）、通用安装工程技工 | 工日
5 | 高级技工 | 工日
人工小计
二 | 材料
材料小计
三 | 施工机械
施工机械小计
总 计

## G.6 总承包服务费计价表(表-12-5)【内镜中心检查~24
总承包服务费计价表
工程名称：金堂县第一人民医院医疗卫生用房施工工程采购项目\内镜中心检查间改造项目【安装工程】 |  |  |  | 标段：
序号 | 项目名称 | 项目价值(元） | 服务内容 | 计算基础 | 费率（%） | 金额（元）
- | 合计 | - | - | - | -

## H 规费、税金项目清单计价表(表-13)仅打印规费金额【~25
规费、税金项目计价表
工程名称：金堂县第一人民医院医疗卫生用房施工工程采购项目\内镜中心检查间改造项目【安装工程】 |  |  | 标段：
序号 | 项目名称 | 计算基础 | 计算基数 | 计算费率（％） | 金额(元)
1 | 规费 | 分部分项定额人工费+单价措施项目定额人工费 |  |  | 332.83
2 | 销项增值税额 | 分部分项工程费+措施项目费+其他项目费+规费+按实计算费用+创优质工程奖补偿奖励费-按规定不计税的工程设备金额-除税甲供材料（设备）费 |  | 9
3 | 附加税 | 分部分项工程费+措施项目费+其他项目费+规费+按实计算费用+创优质工程奖补偿奖励费-按规定不计税的工程设备金额-除税甲供材料（设备）费 |  | 0.313
合计 |  |  |  |  | 332.83

## E.3 单位工程招标控制价投标报价汇总表(表-04-1)~26
单位工程招标控制价/投标报价汇总表
（适用于一般计税方法）
工程名称：金堂县第一人民医院医疗卫生用房施工工程采购项目\口腔科儿童诊疗室改造项目【建筑与装饰工程】 |  | 标段：
序号 | 汇总内容 | 金 额（元） | 其中:暂估价(元)
1 | 分部分项及单价措施项目
1.1 | 混凝土及钢筋混凝土工程
1.2 | 门窗工程
1.3 | 屋面及防水工程
1.4 | 楼地面装饰工程
1.5 | 墙、柱面装饰与隔断、幕墙工程
1.6 | 天棚工程
1.7 | 油漆、涂料、裱糊工程
1.8 | 其他装饰工程
1.9 | 拆除工程
1.10 | 措施项目
2 | 总价措施项目 |  | -
2.1 | 其中：安全文明施工费 | 4135.38 | -
3 | 其他项目 |  | -
3.1 | 其中：暂列金额 | 3343.92 | -
3.2 | 其中：专业工程暂估价 |  | -
3.3 | 其中：计日工 |  | -
3.4 | 其中：总承包服务费 |  | -
4 | 规费 | 1193.58 | -
5 | 创优质工程奖补偿奖励费 |  | -
6 | 税前不含税工程造价 |  | -
6.1 | 其中：除税甲供材料（设备）费 |  | -
7 | 销项增值税额 |  | -
8 | 附加税 |  | -
招标控制价/投标报价总价合计=税前不含税工程造价+销项增值税额+附加税

## F.1 分部分项工程和单价措施项目清单与计价表(表-08~27
分部分项工程和单价措施项目清单与计价表
工程名称：金堂县第一人民医院医疗卫生用房施工工程采购项目\口腔科儿童诊疗室改造项目【建筑与装饰工程】 |  |  |  |  | 标段：
序号 | 项目编码 | 项目名称 | 项目特征描述 | 计量 单位 | 工程量 | 金额（元）
[6 empty] | 综合单价 | 合价 | 其中
[8 empty] | 定额人工费 | 定额机械费 | 暂估价
混凝土及钢筋混凝土工程
1 | 010507007001 | C20细石混凝土反坎 | 1.构件的类型 ：反坎 2.构件规格 ：高200mm 3.部位：详设计 4.混凝土种类:细石混凝土 5.混凝土强度等级：C20 | m3 | 0.33
分部小计
门窗工程
2 | 010807001002 | 断桥铝合金推拉窗 | 1.窗代号及洞口尺寸 ：宽1.8m高0.9m 2.框、扇材质 :2.0厚断桥铝合金边框 3.玻璃品种、厚度：6+9A+6中空玻璃 | m2 | 1.62
3 | 010801002003 | 成品定制门 M1 | 1.门代号及洞口尺寸 :M1,门洞尺寸:1000mm*2200mm 2.成品定制门，带闭门器 | m2 | 6.6
分部小计
屋面及防水工程
4 | 010903002004 | 墙面涂膜防水 | 1.防水膜品种 ：聚合物防水涂料 2.涂膜厚度、遍数 ：1.5mm厚 | m2 | 19.2
分部小计
楼地面装饰工程
5 | 011103004005 | 灰色地胶地面 | 1.粘结层厚度、材料种类 粘接剂粘贴 2.面层材料品种、规格、颜色 ：灰色地胶地面，4mm厚 | m2 | 43.73
6 | 011103004006 | 浅绿色地胶地面 | 1.粘结层厚度、材料种类 粘接剂粘贴 2.面层材料品种、规格、颜色 ：浅绿色地胶地面，4mm厚 | m2 | 43.89
7 | 011105004007 | 灰色地胶 脚脚线 | 1.踢脚线高度 ：100mm 2.粘结层厚度、材料种类 :粘接剂 3.面层材料种类、规格、颜色：灰色地胶，2mm厚 | m2 | 4.27
分部小计
墙、柱面装饰与隔断、幕墙工程
8 | 011204003008 | 明黄色墙砖墙面 | 1.墙体类型 ：砌体墙 2.安装方式 ：详设计 3.面层材料品种、规格、颜色 ：明黄色墙砖，详设计。 | m2 | 19.2
9 | 011207001009 | 木饰面墙面 | 1.龙骨材料种类、规格、中距 ：木挂板@300 2.基层材料种类、规格 ：12mm镁晶板 3.面层材料品种、规格、颜色 ：木饰面墙面，详设计。 | m2 | 4.92
10 | 011207001010 | 背漆钢化玻璃墙面 | 1.龙骨材料种类、规格、中距 ：木挂板@300 2.基层材料种类、规格 ：12mm镁晶板 3.面层材料品种、规格、颜色 ：背漆钢化玻璃墙面，详设计。 | m2 | 11.05
11 | 011210003011 | 钢化玻璃隔断 | 1.边框材料种类、规格 ：1.2mm深灰色不锈钢条 2.玻璃品种、规格、颜色 ：6mm厚钢化玻璃 | m2 | 6.4
12 | 011201004012 | 无机涂料墙面找平层 | 1.基层类型：砌体墙、轻钢龙骨隔墙，详设计 2.找平层砂浆厚度、配合比：10厚粉刷石膏砂浆(石膏、砂、水的重量比为1:2.5:0.64)打底抹平 | m2 | 111.41
13 | 011210006013 | 轻钢龙骨隔断 | 1.骨架、边框材料种类、规格 :方钢 40*60*5,75系列隔墙竖向轻钢龙骨，38mm穿心龙骨，详设计图 2.隔板材料品种、规格、颜色 ：50mm厚80KG/m³岩棉,12mm厚防水石膏板,12mm厚镁晶板，详设计图 | m2 | 44.1
分部小计
天棚工程
14 | 011302001014 | 吊顶天棚 硅晶板 | 1.面层材料品种、规格：硅晶板 600*600*14mm 2.详设计 | m2 | 30
分部小计
油漆、涂料、裱糊工程
15 | 011406001015 | 白色无机涂料 | 1.基层类型 ：砌体墙、轻钢龙骨隔墙，详设计 2.喷刷涂料部位 ：墙面 3.腻子种类： 石膏 4.刮腻子要求 :2mm厚粉刷石膏(石膏与水的重量比为1:0.42)罩面压光 5.涂料品种、喷刷遍数:白色无机涂料，底漆一遍面漆两遍 | m2 | 105.51
16 | 011406001016 | 肉粉色无机涂料 | 1.基层类型 ：砌体墙、轻钢龙骨隔墙，详设计 2.喷刷涂料部位 ：墙面 3.腻子种类： 石膏 4.刮腻子要求 :2mm厚粉刷石膏(石膏与水的重量比为1:0.42)罩面压光 5.涂料品种、喷刷遍数:肉粉色无机涂料，底漆一遍面漆两遍 | m2 | 2.55
17 | 011406001017 | 深蓝色无机涂料 | 1.基层类型 ：砌体墙、轻钢龙骨隔墙，详设计 2.喷刷涂料部位 ：墙面 3.腻子种类： 石膏 4.刮腻子要求 :2mm厚粉刷石膏(石膏与水的重量比为1:0.42)罩面压光 5.涂料品种、喷刷遍数:深蓝色无机涂料，底漆一遍面漆两遍 | m2 | 2.64
18 | 011406001018 | 草绿色无机涂料 | 1.基层类型 ：砌体墙、轻钢龙骨隔墙，详设计 2.喷刷涂料部位 ：墙面 3.腻子种类： 石膏 4.刮腻子要求 :2mm厚粉刷石膏(石膏与水的重量比为1:0.42)罩面压光 5.涂料品种、喷刷遍数:草绿色无机涂料，底漆一遍面漆两遍 | m2 | 0.71
分部小计
其他装饰工程
19 | 011502001019 | 金属装饰线 | 1.基层类型：背漆钢化玻璃墙面 2.线条材料品种、规格、颜色 ：1.2mm深灰色不锈钢 | m | 5.8
20 | 030412004020 | LED 灯带 | 1.名称 ：LED 软灯带 2.型号 3.规格 4.安装形式 | m | 11.29
21 | 011501003021 | 成品定制衣柜 | 1.台柜规格 ：2.5m宽，2.2m高，双侧开门 2.材料种类、规格 ：成品定制柜，白色烤漆板 | m | 2.5
22 | 011501010022 | 成品定制吊柜 | 1.台柜规格 ：0.35m宽，0.9m高 2.材料种类、规格 ：成品定制柜，白色烤漆板 | m | 6
23 | 011501009023 | 成品定制操作台 | 1.台柜规格 ：0.6m宽，0.89m高 2.材料种类、规格 ：成品定制柜，白色烤漆板，白色人造石台面 | m | 6
24 | 011507001024 | 平面装饰挂画 | 1.面层材料种类 ：5mm厚美晶板装饰挂画，广告厂家排版深化 | m2 | 11.68
25 | 自编001025 | 马卡龙定制沙发 | 1.1.尺寸规格：异形，详设计图； 2.满足业主使用要求。 | 组 | 2
26 | 自编002026 | 马卡龙色成品儿童卡座 | 1.尺寸规格：沙发：长3.2m，宽0.42m，高0.4m,背靠：长3.2m，宽0.08m，高0.4m； 2.满足业主使用要求。 | 组 | 1
分部小计
拆除工程
27 | 011612002027 | 卫生洁具拆除 | 卫生洁具种类：立柱式洗手盆拆除 | 个 | 5
28 | 011609002028 | 隔断隔墙拆除 | 1.拆除隔墙的饰面种类：玻璃隔墙，高1.5m | m2 | 35.55
29 | 011601001029 | 砖砌体拆除 | 1.砌体名称 ：砌体墙 2.砌体材质 ：空心砖墙 3.拆除高度 ：0.9m 4.拆除砌体的截面尺寸 :长1.8m，宽0.2m,高0.9m 5.砌体表面的附着物种类 | m3 | 0.32
30 | 011614002030 | 柜体拆除 | 1. 柜体材质 ：木质 2. 柜体尺寸：宽0.4m、高0.9m | m | 24.75
31 | 011608002031 | 铲除无机涂料面 | 1.铲除部位名称 ：墙面原有无机涂料，详设计 2.铲除部位的截面尺寸：详设计 | m2 | 98.64
分部小计
措施项目
32 | 011702025032 | 现浇混凝土 翻边（止水带） | 构件类型 | m2 | 3.12
分部小计
合 计

## F.4 总价措施项目清单与计价表(表-11)仅打印安全文~28
总价措施项目清单与计价表
工程名称：金堂县第一人民医院医疗卫生用房施工工程采购项目\口腔科儿童诊疗室改造项目【建筑与装饰工程】 |  |  |  | 标段：
序 号 | 项目编码 | 项目名称 | 计算基础 | 费率 （%） | 金额 （元） | 调整费率 (%) | 调整后金额 (元) | 备注
定额(人工费+机械费)
1 | 011707001033 | 安全文明施工费 |  |  | 4135.38
1.1 | ① | 环境保护费 | 税前建安工程造价（不含总价措施项目费） |  | 147.69
1.2 | ② | 文明施工费 | 税前建安工程造价（不含总价措施项目费） |  | 872.73
1.3 | ③ | 安全施工费 | 税前建安工程造价（不含总价措施项目费） |  | 1987.13
1.4 | ④ | 临时设施费 | 税前建安工程造价（不含总价措施项目费） |  | 1127.83
2 | 011707002034 | 夜间施工增加费
3 | 011707003035 | 非夜间施工照明
4 | 011707004036 | 二次搬运费
5 | 011707005037 | 冬雨季施工增加费
6 | 011707006038 | 地上、地下设施、建筑物的临时保护设施
7 | 011707007039 | 已完工程及设备保护费
8 | 011707008040 | 工程定位复测费
合计 |  |  |  |  | 4135.38

## G.1 其他项目清单与计价汇总表(表-12)-带金额【口腔科~
其他项目清单与计价汇总表
工程名称：金堂县第一人民医院医疗卫生用房施工工程采购项目\口腔科儿童诊疗室改造项目【建筑与装饰工程】 |  | 标段：
序号 | 项 目 名 称 | 金额(元) | 结算金额（元） | 备注
1 | 暂列金额 | 3343.92 |  | 明细详见表-12-1
2 | 暂估价
2.1 | 材料(工程设备)暂估价/结算价 | - |  | 明细详见表-12-2
2.2 | 专业工程暂估价/结算价 |  |  | 明细详见表-12-3
3 | 计日工 |  |  | 明细详见表-12-4
4 | 总承包服务费 |  |  | 明细详见表-12-5
合 计 |  | 3343.92 | - | -

## G.2 暂列金额明细表(表-12-1)【口腔科儿童诊疗室改造~
暂列金额明细表
工程名称：金堂县第一人民医院医疗卫生用房施工工程采购项目\口腔科儿童诊疗室改造项目【建筑与装饰工程】 |  | 标段：
序号 | 项目名称 | 计量单位 | 暂定金额(元) | 备注
1 | 暂列金额 | 项 | 3343.92
合 计 |  |  | 3343.92 | -

## G.3 材料(工程设备)暂估单价及调整表(表-12-2)【口~
材料(工程设备)暂估单价及调整表
工程名称：金堂县第一人民医院医疗卫生用房施工工程采购项目\口腔科儿童诊疗室改造项目【建筑与装饰工程】 | [5 empty] | 标段：
序号 | 材料(工程设备) 名称、规格、型号 | 计量 单位 | 数量 |  | 暂估(元) |  | 确认(元) |  | 差额±(元) |  | 备注
|  |  | 暂估 | 确认 | 单价 | 合价 | 单价 | 合价 | 单价 | 合价
合计

## G.4 专业工程暂估价表(表-12-3)【口腔科儿童诊疗室改~
专业工程暂估价及结算价表
工程名称：金堂县第一人民医院医疗卫生用房施工工程采购项目\口腔科儿童诊疗室改造项目【建筑与装饰工程】 |  |  |  | 标段：
序号 | 工程名称 | 工程内容 | 暂估金额(元) | 结算金额(元) | 差额±（元） | 备注
合 计 |  |  |  | - | - | -

## G.5 计日工表(表-12-4)【口腔科儿童诊疗室改造项目‖~
计 日 工 表
工程名称：金堂县第一人民医院医疗卫生用房施工工程采购项目\口腔科儿童诊疗室改造项目【建筑与装饰工程】 |  |  |  | 标段：
编号 | 项目名称 | 单位 | 暂定数量 | 实际数量 | 综合单价(元) | 合价(元)
[6 empty] | 暂定 | 实际
一 | 人工
1 | 房屋建筑、仿古建筑、市政、园林绿化、抹灰工程、构筑物、爆破、城市轨道交通、既有及小区改造房屋建筑维修与加固、城市地下综合管廊、绿色建筑、装配式房屋建筑、城市道路桥梁养护维修、排水管网非开挖修复工程普工 | 工日
2 | 装饰（抹灰工程除外）、通用安装工程普工 | 工日
3 | 房屋建筑、仿古建筑、市政、园林绿化、抹灰工程、构筑物、爆破、城市轨道交通、既有及小区改造房屋建筑维修与加固、城市地下综合管廊、绿色建筑、装配式房屋建筑、城市道路桥梁养护维修、排水管网非开挖修复工程技工 | 工日
4 | 装饰（抹灰工程除外）、通用安装工程技工 | 工日
5 | 高级技工 | 工日
人工小计
二 | 材料
材料小计
三 | 施工机械
施工机械小计
总 计

## G.6 总承包服务费计价表(表-12-5)【口腔科儿童诊疗室~
总承包服务费计价表
工程名称：金堂县第一人民医院医疗卫生用房施工工程采购项目\口腔科儿童诊疗室改造项目【建筑与装饰工程】 |  |  |  | 标段：
序号 | 项目名称 | 项目价值(元） | 服务内容 | 计算基础 | 费率（%） | 金额（元）
- | 合计 | - | - | - | -

## H 规费、税金项目清单计价表(表-13)仅打印规费金额【口腔~
规费、税金项目计价表
工程名称：金堂县第一人民医院医疗卫生用房施工工程采购项目\口腔科儿童诊疗室改造项目【建筑与装饰工程】 |  |  | 标段：
序号 | 项目名称 | 计算基础 | 计算基数 | 计算费率（％） | 金额(元)
1 | 规费 | 分部分项定额人工费+单价措施项目定额人工费 |  |  | 1193.58
2 | 销项增值税额 | 分部分项工程费+措施项目费+其他项目费+规费+按实计算费用+创优质工程奖补偿奖励费-按规定不计税的工程设备金额-除税甲供材料（设备）费 |  | 9
3 | 附加税 | 分部分项工程费+措施项目费+其他项目费+规费+按实计算费用+创优质工程奖补偿奖励费-按规定不计税的工程设备金额-除税甲供材料（设备）费 |  | 0.313
合计 |  |  |  |  | 1193.58

## E.3 单位工程招标控制价投标报价汇总表(表-04-1)~29
单位工程招标控制价/投标报价汇总表
（适用于一般计税方法）
工程名称：金堂县第一人民医院医疗卫生用房施工工程采购项目\口腔科儿童诊疗室改造项目【安装工程】 |  | 标段：
序号 | 汇总内容 | 金 额（元） | 其中:暂估价(元)
1 | 分部分项及单价措施项目
1.1 | 配电箱、管线、灯具、开关插座等
1.2 | 弱电工程
1.3 | 给排水、采暖、燃气工程
1.4 | 喷淋系统
1.5 | 单价措施项目
2 | 总价措施项目 |  | -
2.1 | 其中：安全文明施工费 | 2335.18 | -
3 | 其他项目 |  | -
3.1 | 其中：暂列金额 | 1872.58 | -
3.2 | 其中：专业工程暂估价 |  | -
3.3 | 其中：计日工 |  | -
3.4 | 其中：总承包服务费 |  | -
4 | 规费 | 1003.20 | -
5 | 创优质工程奖补偿奖励费 |  | -
6 | 税前不含税工程造价 |  | -
6.1 | 其中：除税甲供材料（设备）费 |  | -
7 | 销项增值税额 |  | -
8 | 附加税 |  | -
招标控制价/投标报价总价合计=税前不含税工程造价+销项增值税额+附加税

## F.1 分部分项工程和单价措施项目清单与计价表(表-08~30
分部分项工程和单价措施项目清单与计价表
工程名称：金堂县第一人民医院医疗卫生用房施工工程采购项目\口腔科儿童诊疗室改造项目【安装工程】 |  |  |  |  | 标段：
序号 | 项目编码 | 项目名称 | 项目特征描述 | 计量 单位 | 工程量 | 金额（元）
[6 empty] | 综合单价 | 合价 | 其中
[8 empty] | 定额人工费 | 定额机械费 | 暂估价
配电箱、管线、灯具、开关插座等
1 | 030412001001 | LED灯盘600*600mm 36W | 1.名称：LED灯盘 2.规格、型号：600*600mm 36W 3.安装形式：嵌入式安装 4.含灯具安装所需光源、镇流器、吊杆(链)、软线、灯具附件（支架、保护罩综合考虑）、焊压接线端子、补刷(喷)油漆、接地等 5.其他：满足设计规范、验收规范及现行技术标准要求； | 套 | 12
2 | 030404035002 | 普通五孔插座 | 1.名称：普通插座 2.规格、型号： 综合考虑 3.安装方式：详设计 4.其它：为完成本项目的所有工作内容，满足设计、施工及验收规范、图集及招标技术要求等 | 个 | 18
3 | 030404035003 | 接线面板 | 1.名称：接线面板 2.规格、型号： 综合 3.安装方式：详设计 4.其它：为完成本项目的所有工作内容，满足设计、施工及验收规范、图集及招标技术要求等 | 个 | 6
4 | 030404034004 | 双联单控开关 | 1.名称：双联单控开关 2.型号、规格：250V 10A 3.安装形式：距地1.3m暗装 4.样式、颜色综合考虑 5.其他：满足设计、施工及验收规范要求 | 个 | 3
5 | 030411006005 | 接线盒 | 1.名称：接线盒 2.材质：详设计 3.规格：详设计 4.安装形式：详设计 5.其它：为完成本项目的所有工作内容，满足设计、施工及验收规范、图集及招标技术要求等 | 个 | 33
6 | 030411004006 | 电力配线 WDZ-BYJ-2.5 | 1.名称：电力配线 WDZ-BYJ-2.5 2.配线部位：穿管及桥架内综合考虑 3.规格： WDZ -BYJ-2.5 4.材质：双色线综合考虑 5.其它：为完成本项目的所有工作内容，满足设计、施工及验收规范、图集及招标技术要求等 | m | 440.01
7 | 030411001007 | 电气配管 PC20 | 1.名称：电气配管 2.规格：PC-20 3.材质：PC 4.配置形式：综合考虑 5.接地要求：详设计 6.包含预留孔洞、打孔洞、预留槽、剔槽及补孔洞、补槽、接地（含跨接线）、刷漆、固定支架、过线盒等所有附件 7.其它：为完成本项目的所有工作内容，满足设计、施工及验收规范、图集及招标技术要求等 | m | 143.47
8 | 030414002008 | 送配电装置系统调试≤1kV | 1.名称：送配电装置系统调试 2.类型：满足设计规范要求 3.电压等级（kV）：≤1KV 4.其它：为完成本项目的所有工作内容，满足设计、施工及验收规范、图集及招标技术要求等 | 系统 | 2
分部小计
弱电工程
9 | 030502012009 | 网络电视二合一插座 | 1.名称：网络电视二合一插座（墙插） 2.规格：2个6类信息模块，双孔面板 3.安装形式：底边距地1.5m暗装 4.其它：满足设计、施工及验收规范要求 | 个 | 1
10 | 030502012010 | 电话网络二合一插座 | 1.名称：电话网络二合一插座（墙插） 2.规格：2个6类信息模块，双孔面板 3.安装形式：底边距地0.3m暗装 4.其它：满足设计、施工及验收规范要求 | 个 | 1
11 | 030502012011 | 双口网络插座 | 1.名称：双口网络插座 2.规格：2个6类信息模块，双孔面板 3.安装形式：底边距地0.3m暗装 4.其它：满足设计、施工及验收规范要求 | 个 | 2
12 | 030502005012 | CAT.6E 4 PAIR UTP | 1.名称：CAT.6E 4 PAIR UTP 2.规格：超6类 3.线缆对数：综合 4.敷设方式：综合 5.其它：为完成本项目的所有工作内容，满足设计、施工及验收规范、图集及招标技术要求等 | m | 177.31
13 | 030502019013 | 双绞线缆测试 | 1.测试类别：双绞线缆测试 2.测试内容：链路测试 | 链路 | 4
14 | 030411001014 | 电气配管 PC25 | 1.名称：电气配管 2.规格： PC25 3.材质：刚性阻燃塑料管 4.配置形式：综合考虑 5.接地要求：详设计 6.包含预留孔洞、打孔洞、预留槽、剔槽及补孔洞、补槽、接地（含跨接线）、刷漆、固定支架、过线盒等所有附件 7.其它：为完成本项目的所有工作内容，满足设计、施工及验收规范、图集及招标技术要求等 | m | 121
分部小计
给排水、采暖、燃气工程
15 | 031004003015 | 成品儿童台柱洗手盆 | 1.名称：柱式洗手盆 2.规格、类型：详设计 3.组装形式：成套 4.附件名称、数量：含混水龙头等所有附件及附件安装 5.其它：满足规范、技术标准、招标文件、合同要求等 | 组 | 2
16 | 031004003016 | 立柱盆（利旧）拆除和安装 | 1.名称：柱式洗手盆（材料利旧） 2.规格、类型：详设计 3.组装形式：成套 4.附件名称、数量：含混水龙头等所有附件及附件安装 5.其它：满足规范、技术标准、招标文件、合同要求等 | 组 | 2
17 | 031004003017 | 成品洗脸盆 | 1.名称：成品洗脸盆 2.规格、类型：详设计 3.组装形式：成套 4.附件名称、数量：含混水龙头等所有附件及附件安装 5.详图集：09S304/45 6.其它：满足规范、技术标准、招标文件、合同要求等 | 组 | 2
18 | 031001006018 | PP-R 冷水管 DN100 | 1.安装部位：含室内外 2.材质：PP-R冷水管 3.型号、规格：DN100 4.连接方式：热熔连接 5.含给水管道冲洗、消毒、水压试验 6.安装方式综合考虑，包括埋地、明暗敷等方式，含管道剔堵槽、压槽、修补 7.含管件、管卡制作安装，各种管件综合考虑(含伸缩节），不作调整 8.其他：满足设计、招标文件、技术标准、相关图集、现行施工及验收规范等相关要求 | m | 16
19 | 031001006019 | PP-R 热水管 DN80 | 1.安装部位：室内 2.材质：PP-R热水管 3.型号、规格：DN80 4.连接方式：热熔连接 5.含给水管道冲洗、消毒、水压试验 6.含管道剔堵槽、压槽、修补 7.含管件、管卡制作安装，各种管件综合考虑(含伸缩节），不作调整 8.其他：满足设计、招标文件、技术标准、相关图集、现行施工及验收规范等相关要求 | m | 16
20 | 031001006020 | PP-R 冷水管 DN20 | 1.安装部位：室内 2.材质：PP-R冷水管 3.型号、规格：DN20 4.连接方式：热熔连接 5.含给水管道冲洗、消毒、水压试验 6.含管道剔堵槽、压槽、修补 7.含管件、管卡制作安装，各种管件综合考虑(含伸缩节），不作调整 8.其他：满足设计、招标文件、技术标准、相关图集、现行施工及验收规范等相关要求 | m | 4.23
21 | 031001006021 | PP-R 热水管 DN20 | 1.安装部位：室内 2.材质：PP-R热水管 3.型号、规格：DN20 4.连接方式：热熔连接 5.含给水管道冲洗、消毒、水压试验 6.含管道剔堵槽、压槽、修补 7.含管件、管卡制作安装，各种管件综合考虑(含伸缩节），不作调整 8.其他：满足设计、招标文件、技术标准、相关图集、现行施工及验收规范等相关要求 | m | 4.23
22 | 031001006022 | PP-R 冷水管 DN15 | 1.安装部位：室内 2.材质：PP-R冷水管 3.型号、规格：DN15 4.连接方式：热熔连接 5.含给水管道冲洗、消毒、水压试验 6.含管道剔堵槽、压槽、修补 7.含管件、管卡制作安装，各种管件综合考虑(含伸缩节），不作调整 8.其他：满足设计、招标文件、技术标准、相关图集、现行施工及验收规范等相关要求 | m | 36
23 | 031001006023 | PP-R 热水管 DN15 | 1.安装部位：室内 2.材质：PP-R热水管 3.型号、规格：DN15 4.连接方式：热熔连接 5.含给水管道冲洗、消毒、水压试验 6.含管道剔堵槽、压槽、修补 7.含管件、管卡制作安装，各种管件综合考虑(含伸缩节），不作调整 8.其他：满足设计、招标文件、技术标准、相关图集、现行施工及验收规范等相关要求 | m | 36
24 | 031208002024 | 冷水管保温绝热 | 1.名称：冷水管保温绝热 2.保温型号规格：防结露，聚乙烯泡沫（PEF），厚度：30mm，以甲方设计要求为准 3.管道外径 ：综合考虑 4.其他：满足设计、招标文件、技术标准、相关图集、现行施工及验收规范等相关要求 | m3 | 0.3
25 | 031208002025 | 热水管保温绝热 | 1.名称：热水管保温绝热 2.保温型号规格：防结露，聚氨酯泡沫（PU），厚度：50mm。，以甲方设计要求为准 3.管道外径 ：综合考虑 4.其他：满足设计、招标文件、技术标准、相关图集、现行施工及验收规范等相关要求 | m3 | 0.48
26 | 031001006026 | UPVC排水管 DN75 | 1.安装部位：室内 2.材质：UPVC排水管 3.型号、规格：DN75 4.连接方式： 承插粘接 5.含排水管道通水试验 6.打洞、留洞以及修复、压（留）槽、剔槽综合考虑在报价中 7.含管件、H通、管卡、透气帽等管件制作安装，各种管件综合考虑，不作调整 8.其它：为完成本项目的所有工作内容，满足设计、施工及验收规范、图集及招标技术要求等 | m | 45.62
27 | 031001006027 | UPVC排水管 DN50 | 1.安装部位：室内 2.材质：UPVC排水管 3.型号、规格：DN50 4.连接方式： 粘接 5.含排水管道通水试验 6.打洞、留洞以及修复、压（留）槽、剔槽综合考虑在报价中 7.含管件、H通、管卡、透气帽等管件制作安装，各种管件综合考虑，不作调整 8.其他：满足设计规范、验收规范及现行技术标准要求；满足招标文件、招标技术标准、品牌要求，选型满足甲方要求 | m | 2.4
28 | 031004014028 | 地漏 DN50 | 1.安装部位：室内 2.材质：详设计 3.型号、规格：DN50 4.安装方式：综合考虑 5.地漏下均设存水弯，存水弯水封深度不得小于50mm 6.含封堵 7.其它：为完成本项目的所有工作内容，满足设计、施工及验收规范、图集及招标技术要求等 | 个 | 2
29 | 031003001029 | 截止阀 DN15 | 1.安装部位：室内 2.类型：截止阀 3.材质：全铜 4.规格、压力等级：DN15,1.6MPa 5.连接形式：螺纹连接 6.含本体及所有附(配)件制作、安装 7.其它：满足施工图设计要求及施工验收规范要求 | 个 | 12
30 | 031002003030 | 刚性防水套管 DN100 | 1.名称、类型：刚性防水套管 DN100 2.材质：焊接钢管 3.工作内容：制作安装、除锈、刷漆防腐、接地、堵料封堵等满足设计及施工规范要求 4.其它：满足施工图设计要求及施工验收规范要求 | 个 | 1
31 | 031002003031 | 刚性防水套管 DN150 | 1.名称、类型：刚性防水套管 DN150 2.材质：焊接钢管 3.工作内容：制作安装、除锈、刷漆防腐、接地、堵料封堵等满足设计及施工规范要求 4.其它：满足施工图设计要求及施工验收规范要求 | 个 | 1
32 | 031002003032 | 穿楼板墙钢套管 DN100 | 1.名称、类型：穿楼板墙钢套管 介质管道DN100 2.材质：焊接钢管 3.工作内容：制作安装、除锈、刷漆防腐、接地、堵料封堵等满足设计及施工规范要求 4.其它：满足施工图设计要求及施工验收规范要求 | 个 | 1
分部小计
喷淋系统
33 | 030901002033 | 热浸镀锌钢管 DN100 | 1.名称：热浸镀锌钢管 2.型号、规格：DN100 3.管道镀锌方式（热镀锌、热浸镀锌）综合考虑 4.连接形式：法兰连接 5.管道敷设部位及方式：综合考虑，含各类打洞及恢复 6.包含管件制作安装，管件形式综合考虑 7.含水压试验、管道冲洗 8.其它：满足规范、技术标准、招标文件、合同要求等 | m | 10.12
34 | 030901002034 | 热浸镀锌钢管 DN80 | 1.名称：热浸镀锌钢管 2.型号、规格：DN80 3.管道镀锌方式（热镀锌、热浸镀锌）综合考虑 4.连接形式：法兰连接 5.管道敷设部位及方式：综合考虑，含各类打洞及恢复 6.包含管件制作安装，管件形式综合考虑 7.含水压试验、管道冲洗 8.其它：满足规范、技术标准、招标文件、合同要求等 | m | 4.41
35 | 030901002035 | 热浸镀锌钢管 DN40 | 1.名称：热浸镀锌钢管 2.规格：DN40 3.管道镀锌方式（热镀锌、热浸镀锌）综合考虑 4.连接形式：螺纹和卡压连接 5.管道敷设部位及方式：综合考虑，含各类打洞及恢复 6.包含管件制作安装，管件形式综合考虑 7.含水压试验、管道冲洗 8.其它：满足规范、技术标准、招标文件、合同要求等 | m | 8.4
36 | 030901002036 | 热浸镀锌钢管 DN32 | 1.名称：热浸镀锌钢管 2.规格：DN32 3.管道镀锌方式（热镀锌、热浸镀锌）综合考虑 4.连接形式：螺纹和卡压连接 5.管道敷设部位及方式：综合考虑，含各类打洞及恢复 6.包含管件制作安装，管件形式综合考虑 7.含水压试验、管道冲洗 8.其它：满足规范、技术标准、招标文件、合同要求等 | m | 18.6
37 | 030901003037 | 隐蔽式快速响应洒水喷头 68℃,K80 | 1.安装部位：有吊顶 2.材质、型号、规格：隐蔽式喷头 ZSTDY/68,K80 3.连接形式：螺纹连接 4.含装饰盘 5.其他：满足设计及相关规范要求 | 个 | 16
38 | 030905002038 | 水灭火控制装置调试 | 1.名称：水灭火控制装置调试 2.其它：为完成本项目的所有工作内容，满足设计、施工及验收规范、图集及招标技术要求等 | 系统 | 1
39 | 031201001039 | 管道防腐 | 1.名称：管道防腐 2.刷银粉漆两遍 2.具体详设计 | m2 | 17
40 | 031201001040 | 管道刷油 | 1.名称：管道刷油 2.消火栓架空管道外应刷红色油攘或涂红色环圈标志 2.具体详设计 | m2 | 17
41 | 031002001041 | 支架制作安装 | 1.材质：型钢 2.管架形式：综合考虑 3.其它：满足设计、相关图集、标准及招标技术要求 | Kg | 43
42 | 031201003042 | 支架刷漆 | 1.除锈级别：轻锈 2.油漆品种：樟丹、调和漆 3.结构类型：管道支架 4.涂刷遍数、漆膜厚度：管道支吊架外表经除锈后,刷樟丹二道,调和漆二道 | kg | 43
分部小计
单价措施项目清单
专业措施项目
43 | 031301017050 | 脚手架搭拆 |  | 项 | 1
分部小计
分部小计
合 计

## F.4 总价措施项目清单与计价表(表-11)仅打印安全文~31
总价措施项目清单与计价表
工程名称：金堂县第一人民医院医疗卫生用房施工工程采购项目\口腔科儿童诊疗室改造项目【安装工程】 |  |  |  | 标段：
序 号 | 项目编码 | 项目名称 | 计算基础 | 费率 （%） | 金额 （元） | 调整费率 (%) | 调整后金额 (元) | 备注
定额(人工费+机械费)
1 | 031302001043 | 安全文明施工费 |  |  | 2335.18
1.1 | ① | 环境保护费 | 税前建安工程造价（不含总价措施项目费） |  | 83.40
1.2 | ② | 文明施工费 | 税前建安工程造价（不含总价措施项目费） |  | 492.81
1.3 | ③ | 安全施工费 | 税前建安工程造价（不含总价措施项目费） |  | 1122.10
1.4 | ④ | 临时设施费 | 税前建安工程造价（不含总价措施项目费） |  | 636.87
2 | 031302002044 | 夜间施工增加费
3 | 031302003045 | 非夜间施工增加
4 | 031302004046 | 二次搬运费
5 | 031302005047 | 冬雨季施工增加费
6 | 031302006048 | 已完工程及设备保护费
7 | 031302008049 | 工程定位复测费
合计 |  |  |  |  | 2335.18

## G.1 其他项目清单与计价汇总表(表-12)-带金额【口~32
其他项目清单与计价汇总表
工程名称：金堂县第一人民医院医疗卫生用房施工工程采购项目\口腔科儿童诊疗室改造项目【安装工程】 |  | 标段：
序号 | 项 目 名 称 | 金额(元) | 结算金额（元） | 备注
1 | 暂列金额 | 1872.58 |  | 明细详见表-12-1
2 | 暂估价
2.1 | 材料(工程设备)暂估价/结算价 | - |  | 明细详见表-12-2
2.2 | 专业工程暂估价/结算价 |  |  | 明细详见表-12-3
3 | 计日工 |  |  | 明细详见表-12-4
4 | 总承包服务费 |  |  | 明细详见表-12-5
合 计 |  | 1872.58 | - | -

## G.2 暂列金额明细表(表-12-1)【口腔科儿童诊疗室~33
暂列金额明细表
工程名称：金堂县第一人民医院医疗卫生用房施工工程采购项目\口腔科儿童诊疗室改造项目【安装工程】 |  | 标段：
序号 | 项目名称 | 计量单位 | 暂定金额(元) | 备注
1 | 暂列金额 | 项 | 1872.58
合 计 |  |  | 1872.58 | -

## G.3 材料(工程设备)暂估单价及调整表(表-12-2)~34
材料(工程设备)暂估单价及调整表
工程名称：金堂县第一人民医院医疗卫生用房施工工程采购项目\口腔科儿童诊疗室改造项目【安装工程】 | [5 empty] | 标段：
序号 | 材料(工程设备) 名称、规格、型号 | 计量 单位 | 数量 |  | 暂估(元) |  | 确认(元) |  | 差额±(元) |  | 备注
|  |  | 暂估 | 确认 | 单价 | 合价 | 单价 | 合价 | 单价 | 合价
合计

## G.4 专业工程暂估价表(表-12-3)【口腔科儿童诊疗~35
专业工程暂估价及结算价表
工程名称：金堂县第一人民医院医疗卫生用房施工工程采购项目\口腔科儿童诊疗室改造项目【安装工程】 |  |  |  | 标段：
序号 | 工程名称 | 工程内容 | 暂估金额(元) | 结算金额(元) | 差额±（元） | 备注
合 计 |  |  |  | - | - | -

## G.5 计日工表(表-12-4)【口腔科儿童诊疗室改造项~36
计 日 工 表
工程名称：金堂县第一人民医院医疗卫生用房施工工程采购项目\口腔科儿童诊疗室改造项目【安装工程】 |  |  |  | 标段：
编号 | 项目名称 | 单位 | 暂定数量 | 实际数量 | 综合单价(元) | 合价(元)
[6 empty] | 暂定 | 实际
一 | 人工
1 | 房屋建筑、仿古建筑、市政、园林绿化、抹灰工程、构筑物、爆破、城市轨道交通、既有及小区改造房屋建筑维修与加固、城市地下综合管廊、绿色建筑、装配式房屋建筑、城市道路桥梁养护维修、排水管网非开挖修复工程普工 | 工日
2 | 装饰（抹灰工程除外）、通用安装工程普工 | 工日
3 | 房屋建筑、仿古建筑、市政、园林绿化、抹灰工程、构筑物、爆破、城市轨道交通、既有及小区改造房屋建筑维修与加固、城市地下综合管廊、绿色建筑、装配式房屋建筑、城市道路桥梁养护维修、排水管网非开挖修复工程技工 | 工日
4 | 装饰（抹灰工程除外）、通用安装工程技工 | 工日
5 | 高级技工 | 工日
人工小计
二 | 材料
材料小计
三 | 施工机械
施工机械小计
总 计

## G.6 总承包服务费计价表(表-12-5)【口腔科儿童诊~37
总承包服务费计价表
工程名称：金堂县第一人民医院医疗卫生用房施工工程采购项目\口腔科儿童诊疗室改造项目【安装工程】 |  |  |  | 标段：
序号 | 项目名称 | 项目价值(元） | 服务内容 | 计算基础 | 费率（%） | 金额（元）
- | 合计 | - | - | - | -

## H 规费、税金项目清单计价表(表-13)仅打印规费金额【~38
规费、税金项目计价表
工程名称：金堂县第一人民医院医疗卫生用房施工工程采购项目\口腔科儿童诊疗室改造项目【安装工程】 |  |  | 标段：
序号 | 项目名称 | 计算基础 | 计算基数 | 计算费率（％） | 金额(元)
1 | 规费 | 分部分项定额人工费+单价措施项目定额人工费 |  |  | 1003.20
2 | 销项增值税额 | 分部分项工程费+措施项目费+其他项目费+规费+按实计算费用+创优质工程奖补偿奖励费-按规定不计税的工程设备金额-除税甲供材料（设备）费 |  | 9
3 | 附加税 | 分部分项工程费+措施项目费+其他项目费+规费+按实计算费用+创优质工程奖补偿奖励费-按规定不计税的工程设备金额-除税甲供材料（设备）费 |  | 0.313
合计 |  |  |  |  | 1003.20

## E.3 单位工程招标控制价投标报价汇总表(表-04-1)~39
单位工程招标控制价/投标报价汇总表
（适用于一般计税方法）
工程名称：金堂县第一人民医院医疗卫生用房施工工程采购项目\血透室血透阳性区改造项目【建筑与装饰工程】 |  | 标段：
序号 | 汇总内容 | 金 额（元） | 其中:暂估价(元)
1 | 分部分项及单价措施项目
1.1 | 砌筑工程
1.2 | 门窗工程
1.3 | 屋面及防水工程
1.4 | 楼地面装饰工程
1.5 | 墙、柱面装饰与隔断、幕墙工程
1.6 | 天棚工程
1.7 | 油漆、涂料、裱糊工程
1.8 | 拆除工程
1.9 | 单价措施项目
2 | 总价措施项目 |  | -
2.1 | 其中：安全文明施工费 | 2826.34 | -
3 | 其他项目 |  | -
3.1 | 其中：暂列金额 | 2285.50 | -
3.2 | 其中：专业工程暂估价 |  | -
3.3 | 其中：计日工 |  | -
3.4 | 其中：总承包服务费 |  | -
4 | 规费 | 813.80 | -
5 | 创优质工程奖补偿奖励费 |  | -
6 | 税前不含税工程造价 |  | -
6.1 | 其中：除税甲供材料（设备）费 |  | -
7 | 销项增值税额 |  | -
8 | 附加税 |  | -
招标控制价/投标报价总价合计=税前不含税工程造价+销项增值税额+附加税

## F.1 分部分项工程和单价措施项目清单与计价表(表-08~40
分部分项工程和单价措施项目清单与计价表
工程名称：金堂县第一人民医院医疗卫生用房施工工程采购项目\血透室血透阳性区改造项目【建筑与装饰工程】 |  |  |  |  | 标段：
序号 | 项目编码 | 项目名称 | 项目特征描述 | 计量 单位 | 工程量 | 金额（元）
[6 empty] | 综合单价 | 合价 | 其中
[8 empty] | 定额人工费 | 定额机械费 | 暂估价
砌筑工程
1 | 010402001001 | 新建混凝土加气块隔墙 | 1.新建混凝土加气块隔墙 2.为完成本项目的所有工作内容，满足设计、施工规范及招标技术等要求 | m3 | 3.73
2 | 010404001002 | 300mm厚LC7.5混凝土轻骨料回填 | 1.300mm厚LC7.5混凝土轻骨料回填层 2.为完成本项目的所有工作内容，满足设计、施工规范及招标技术等要求 | m3 | 1.48
分部小计
门窗工程
3 | 010802001003 | 钢门 M1221 | 1.门代号及洞口尺寸：钢门 M1221 2.门框或扇外围尺寸 ：开启方式及类型综合考虑 3.门框、扇材质 ：电镀锌板 4.综合单价包含各种五金配件、门窗洞口边封堵塞缝及防水处理费用，详见设计图纸 5.为完成本项目的所有工作内容，满足设计、施工规范及招标技术等要求 | 樘 | 1
4 | 010802001004 | 钢门 M2021 | 1.门代号及洞口尺寸：钢门 M2021 2.门框或扇外围尺寸 ：开启方式及类型综合考虑 3.门框、扇材质 ：电镀锌板 4.综合单价包含各种五金配件、门窗洞口边封堵塞缝及防水处理费用，详见设计图纸 5.为完成本项目的所有工作内容，满足设计、施工规范及招标技术等要求 | 樘 | 3
5 | 010802001005 | 钢门 M0921 | 1.门代号及洞口尺寸：钢门 M2021/M1221 2.门框或扇外围尺寸 ：开启方式及类型综合考虑 3.门框、扇材质 ：钢板喷塑 4.综合单价包含各种五金配件、门窗洞口边封堵塞缝及防水处理费用，详见设计图纸 5.为完成本项目的所有工作内容，满足设计、施工规范及招标技术等要求 | 樘 | 1
6 | 010807001006 | 铝合金推拉窗 | 1.窗代号及洞口尺寸：1550*2000 2.框、扇材质：新建推拉玻璃窗1.4mm厚断桥铝合金+6+9A+6中空玻璃 3.综合单价包含各种五金配件、门窗洞口边封堵塞缝及防水处理费用，详见设计图纸 4.为完成本项目的所有工作内容，满足设计、施工规范及招标技术等要求 | m2 | 3.1
7 | 010805005007 | 更换开启扇方向 | 1.更换开启扇方向 2.为完成本项目的所有工作内容，满足设计、施工规范及招标技术等要求 | 樘 | 1
分部小计
屋面及防水工程
8 | 010902002008 | 1.5mm厚聚合物防水涂料 | 1.1.5mm厚聚合物防水涂料 2.为完成本项目的所有工作内容，满足设计、施工规范及招标技术等要求 | m2 | 7.64
分部小计
楼地面装饰工程
9 | 011101006009 | 20厚1:2.5水泥砂浆找平层（地砖地面） | 1.20厚1:2.5水泥砂浆找平层 2.为完成本项目的所有工作内容，满足设计、施工规范及招标技术等要求 | m2 | 4.94
10 | 011102003010 | CT-01-300*300*10地砖 | 1.20厚1:2.5水泥砂浆粘结层(内掺建筑胶) 2.300*300*10地砖 3.为完成本项目的所有工作内容，满足设计、施工规范及招标技术等要求 | m2 | 4.94
11 | 011103004011 | RF-01-地胶 | 1.RF-01-浅灰色地胶，4mm厚 2.专用粘结剂粘接 3.为完成本项目的所有工作内容，满足设计、施工规范及招标技术等要求 | m2 | 23.05
12 | 011103001012 | 地胶修补 | 1.地胶修补 2.为完成本项目的所有工作内容，满足设计、施工规范及招标技术等要求 | m2 | 15
分部小计
墙、柱面装饰与隔断、幕墙工程
13 | 011201004013 | 立面砂浆找平层（抗菌涂料墙面） | 1.刷面层粉刷石膏一道，墙面先浇水或刷界面剂 2.墙面用素水泥浆一道甩毛(内掺建筑胶) 3.墙面先用水润湿，除去浮灰杂物 4.10厚粉刷石膏砂浆(石膏、砂、水的重量比为1:2.5:0.64)打底抹平 5.2厚粉刷石膏(石膏与水的重量比为1:0.42)罩面压光 6.为完成本项目的所有工作内容，满足设计、施工规范及招标技术等要求 | m2 | 1.89
14 | 011207001014 | LS-01-铝塑板 | 1.6mm厚铝塑板，钢化万能胶粘接 2.批腻子白水泥+107胶水 3.石膏板基层 4.为完成本项目的所有工作内容，满足设计、施工规范及招标技术等要求 | m2 | 86.24
分部小计
天棚工程
15 | 011302001015 | 天花铝塑板修补 | 1.天花铝塑板修补，3mm厚 2.拆除原吊顶石膏板基层以及铝塑板面层后重新恢复，拆除面层时对龙骨进行保护性拆除 3.为完成本项目的所有工作内容，满足设计、施工规范及招标技术等要求 | m2 | 40
分部小计
油漆、涂料、裱糊工程
16 | 011406001016 | PT-01-抗菌涂料 | 1.一遍底漆两遍抗菌涂料 2.为完成本项目的所有工作内容，满足设计、施工规范及招标技术等要求 | m2 | 1.89
分部小计
17 | 011501001020 | 成品储物柜，高度3100mm(齐平吊顶) | 1.成品储物柜,高度3100mm(齐平吊顶) 2.多层实木板 3.为完成本项目的所有工作内容，满足设计、施工规范及招标技术等要求 | 个 | 1
拆除工程
18 | 011601001017 | 砖砌体拆除 | 1.砖砌体拆除 2.包含砌体表面附着物 3.为完成本项目的所有工作内容，满足设计、施工规范及招标技术等要求 | m3 | 2.15
19 | 011605001018 | 地面拆除至结构层 | 1.地面拆除至结构层 2.为完成本项目的所有工作内容，满足设计、施工规范及招标技术等要求 | m2 | 4.94
20 | 011610002019 | 门窗拆除 | 1.门窗拆除 2.为完成本项目的所有工作内容，满足设计、施工规范及招标技术等要求 | m2 | 24.17
分部小计
单价措施项目清单
脚手架工程
21 | 011701003028 | 里脚手架 | 1．搭设方式 2．搭设高度 3．脚手架材质 | m2 | 18.64
分部小计
分部小计
合 计

## F.4 总价措施项目清单与计价表(表-11)仅打印安全文~41
总价措施项目清单与计价表
工程名称：金堂县第一人民医院医疗卫生用房施工工程采购项目\血透室血透阳性区改造项目【建筑与装饰工程】 |  |  |  | 标段：
序 号 | 项目编码 | 项目名称 | 计算基础 | 费率 （%） | 金额 （元） | 调整费率 (%) | 调整后金额 (元) | 备注
定额(人工费+机械费)
1 | 011707001020 | 安全文明施工费 |  |  | 2826.34
1.1 | ① | 环境保护费 | 税前建安工程造价（不含总价措施项目费） |  | 100.94
1.2 | ② | 文明施工费 | 税前建安工程造价（不含总价措施项目费） |  | 596.47
1.3 | ③ | 安全施工费 | 税前建安工程造价（不含总价措施项目费） |  | 1358.11
1.4 | ④ | 临时设施费 | 税前建安工程造价（不含总价措施项目费） |  | 770.82
2 | 011707002021 | 夜间施工增加费
3 | 011707003022 | 非夜间施工照明
4 | 011707004023 | 二次搬运费
5 | 011707005024 | 冬雨季施工增加费
6 | 011707006025 | 地上、地下设施、建筑物的临时保护设施
7 | 011707007026 | 已完工程及设备保护费
8 | 011707008027 | 工程定位复测费
合计 |  |  |  |  | 2826.34

## G.1 其他项目清单与计价汇总表(表-12)-带金额【血透室~
其他项目清单与计价汇总表
工程名称：金堂县第一人民医院医疗卫生用房施工工程采购项目\血透室血透阳性区改造项目【建筑与装饰工程】 |  | 标段：
序号 | 项 目 名 称 | 金额(元) | 结算金额（元） | 备注
1 | 暂列金额 | 2285.50 |  | 明细详见表-12-1
2 | 暂估价
2.1 | 材料(工程设备)暂估价/结算价 | - |  | 明细详见表-12-2
2.2 | 专业工程暂估价/结算价 |  |  | 明细详见表-12-3
3 | 计日工 |  |  | 明细详见表-12-4
4 | 总承包服务费 |  |  | 明细详见表-12-5
合 计 |  | 2285.50 | - | -

## G.2 暂列金额明细表(表-12-1)【血透室血透阳性区改造~
暂列金额明细表
工程名称：金堂县第一人民医院医疗卫生用房施工工程采购项目\血透室血透阳性区改造项目【建筑与装饰工程】 |  | 标段：
序号 | 项目名称 | 计量单位 | 暂定金额(元) | 备注
1 | 暂列金额 | 项 | 2285.50
合 计 |  |  | 2285.50 | -

## G.3 材料(工程设备)暂估单价及调整表(表-12-2)【血~
材料(工程设备)暂估单价及调整表
工程名称：金堂县第一人民医院医疗卫生用房施工工程采购项目\血透室血透阳性区改造项目【建筑与装饰工程】 | [5 empty] | 标段：
序号 | 材料(工程设备) 名称、规格、型号 | 计量 单位 | 数量 |  | 暂估(元) |  | 确认(元) |  | 差额±(元) |  | 备注
|  |  | 暂估 | 确认 | 单价 | 合价 | 单价 | 合价 | 单价 | 合价
合计

## G.4 专业工程暂估价表(表-12-3)【血透室血透阳性区改~
专业工程暂估价及结算价表
工程名称：金堂县第一人民医院医疗卫生用房施工工程采购项目\血透室血透阳性区改造项目【建筑与装饰工程】 |  |  |  | 标段：
序号 | 工程名称 | 工程内容 | 暂估金额(元) | 结算金额(元) | 差额±（元） | 备注
合 计 |  |  |  | - | - | -

## G.5 计日工表(表-12-4)【血透室血透阳性区改造项目‖~
计 日 工 表
工程名称：金堂县第一人民医院医疗卫生用房施工工程采购项目\血透室血透阳性区改造项目【建筑与装饰工程】 |  |  |  | 标段：
编号 | 项目名称 | 单位 | 暂定数量 | 实际数量 | 综合单价(元) | 合价(元)
[6 empty] | 暂定 | 实际
一 | 人工
1 | 房屋建筑、仿古建筑、市政、园林绿化、抹灰工程、构筑物、爆破、城市轨道交通、既有及小区改造房屋建筑维修与加固、城市地下综合管廊、绿色建筑、装配式房屋建筑、城市道路桥梁养护维修、排水管网非开挖修复工程普工 | 工日
2 | 装饰（抹灰工程除外）、通用安装工程普工 | 工日
3 | 房屋建筑、仿古建筑、市政、园林绿化、抹灰工程、构筑物、爆破、城市轨道交通、既有及小区改造房屋建筑维修与加固、城市地下综合管廊、绿色建筑、装配式房屋建筑、城市道路桥梁养护维修、排水管网非开挖修复工程技工 | 工日
4 | 装饰（抹灰工程除外）、通用安装工程技工 | 工日
5 | 高级技工 | 工日
人工小计
二 | 材料
材料小计
三 | 施工机械
施工机械小计
总 计

## G.6 总承包服务费计价表(表-12-5)【血透室血透阳性区~
总承包服务费计价表
工程名称：金堂县第一人民医院医疗卫生用房施工工程采购项目\血透室血透阳性区改造项目【建筑与装饰工程】 |  |  |  | 标段：
序号 | 项目名称 | 项目价值(元） | 服务内容 | 计算基础 | 费率（%） | 金额（元）
- | 合计 | - | - | - | -

## H 规费、税金项目清单计价表(表-13)仅打印规费金额【血透~
规费、税金项目计价表
工程名称：金堂县第一人民医院医疗卫生用房施工工程采购项目\血透室血透阳性区改造项目【建筑与装饰工程】 |  |  | 标段：
序号 | 项目名称 | 计算基础 | 计算基数 | 计算费率（％） | 金额(元)
1 | 规费 | 分部分项定额人工费+单价措施项目定额人工费 |  |  | 813.80
2 | 销项增值税额 | 分部分项工程费+措施项目费+其他项目费+规费+按实计算费用+创优质工程奖补偿奖励费-按规定不计税的工程设备金额-除税甲供材料（设备）费 |  | 9
3 | 附加税 | 分部分项工程费+措施项目费+其他项目费+规费+按实计算费用+创优质工程奖补偿奖励费-按规定不计税的工程设备金额-除税甲供材料（设备）费 |  | 0.313
合计 |  |  |  |  | 813.80

## E.3 单位工程招标控制价投标报价汇总表(表-04-1)~42
单位工程招标控制价/投标报价汇总表
（适用于一般计税方法）
工程名称：金堂县第一人民医院医疗卫生用房施工工程采购项目\血透室血透阳性区改造项目【安装工程】 |  | 标段：
序号 | 汇总内容 | 金 额（元） | 其中:暂估价(元)
1 | 分部分项及单价措施项目
1.1 | 拆除工程
1.2 | 强电工程
1.3 | 火灾自动报警系统
1.4 | 暖通工程
1.5 | 单价措施项目
2 | 总价措施项目 |  | -
2.1 | 其中：安全文明施工费 | 2911.70 | -
3 | 其他项目 |  | -
3.1 | 其中：暂列金额 | 943.24 | -
3.2 | 其中：专业工程暂估价 | 30000.00 | -
3.3 | 其中：计日工 |  | -
3.4 | 其中：总承包服务费 |  | -
4 | 规费 | 475.76 | -
5 | 创优质工程奖补偿奖励费 |  | -
6 | 税前不含税工程造价 |  | -
6.1 | 其中：除税甲供材料（设备）费 |  | -
7 | 销项增值税额 |  | -
8 | 附加税 |  | -
招标控制价/投标报价总价合计=税前不含税工程造价+销项增值税额+附加税

## F.1 分部分项工程和单价措施项目清单与计价表(表-08~43
分部分项工程和单价措施项目清单与计价表
工程名称：金堂县第一人民医院医疗卫生用房施工工程采购项目\血透室血透阳性区改造项目【安装工程】 |  |  |  |  | 标段：
序号 | 项目编码 | 项目名称 | 项目特征描述 | 计量 单位 | 工程量 | 金额（元）
[6 empty] | 综合单价 | 合价 | 其中
[8 empty] | 定额人工费 | 定额机械费 | 暂估价
拆除工程
1 | 030411004001 | 拆除原有开关照明线路 | 1.拆除内容：拆除原有开关照明线路，不限于开关、管、线及其他附件等的拆除、垃圾清运及处理等，具体拆除要求及方案、保护性措施等满足甲方及设计要求；投标人须踏勘现场，清楚拆除范围及一切工作内容至无一遗漏，均考虑至报价中 2.其它：为完成本项目的所有工作内容，满足设计、施工及验收规范、图集及招标技术要求等 | 项 | 1
2 | 031001006002 | 原空调系统移位 | 1.名称：原空调系统移位 2.内容:详设计，将原此处800*160空调风管往左裁短0.8m，空调内机往左平移0.8m,回风口往左平移0.8m，空调冷冻水供回水管、冷凝水管接至原主管，包括不限于排空水管内的水，将原空调系统（包含一切所需不限于设备、管道、风管、风口、支吊架等）进行移位，并与原空调系统管道连接完好并进行调试，满足甲方、设计及验收要求，包括垃圾清运处理、涉及周围设备管线等的保护性措施等；投标人须踏勘现场，清楚移位范围及一切工作内容至无一遗漏，均考虑至报价中 3.其它：为完成本项目的所有工作内容，满足设计、施工及验收规范、图集及招标技术要求等 | 项 | 1
分部小计
强电工程
3 | 030412004003 | 安全出口标志灯 | 1.名称：安全出口标志灯 2.规格：详设计，综合考虑 3.安装方式：嵌入/墙壁/吸顶式综合考虑 4.安装部位：综合考虑 5.含灯具安装所需光源、灯具附件、金属软管、焊压接线端子、天花开孔、补刷（喷）油漆、接地等 6.所选设备型号仅供参考,招标所确定的设备规格、性能等技术指标,不应低于设计图纸的要求。所有设备确定厂家后均需建设、施工、设计、监理四方进行技术交底 7.其它：为完成本项目的所有工作内容，满足设计、施工及验收规范、图集及招标技术要求等 | 套 | 3
4 | 030404034004 | 单联单控开关 | 1.名称：单联单控开关 2.规格、型号：详设计，综合考虑 3.安装方式：详设计 4.其它：为完成本项目的所有工作内容，满足设计、施工及验收规范、图集及招标技术要求等 | 个 | 1
5 | 030404034005 | 双联单控开关 | 1.名称：双联单控开关 2.规格、型号：详设计，综合考虑 3.安装方式：详设计 4.其它：为完成本项目的所有工作内容，满足设计、施工及验收规范、图集及招标技术要求等 | 个 | 1
6 | 030404034006 | 三联单控开关 | 1.名称：三联单控开关 2.规格、型号：详设计，综合考虑 3.安装方式：暗装 4.其它：为完成本项目的所有工作内容，满足设计、施工及验收规范、图集及招标技术要求等 | 个 | 1
7 | 030404019007 | 空调控制器 | 1.名称：空调控制器 2.型号、规格：综合考虑 3.其它：为完成本项目的所有工作内容，满足设计、施工及验收规范、图集及招标技术要求等 | 个 | 1
8 | 030411006008 | 接线盒 | 1.名称：接线盒 2.材质：详设计 3.规格：详设计 4.安装形式：详设计 5.其它：为完成本项目的所有工作内容，满足设计、施工及验收规范、图集及招标技术要求等 | 个 | 7
9 | 030411004009 | 照明配线 WDZ-BYJ-2.5 | 1.名称：电力配线 2.配线部位：穿管及桥架内综合考虑 3.规格： WDZ -BYJ-2.5 4.材质：双色线综合考虑 5.其它：为完成本项目的所有工作内容，满足设计、施工及验收规范、图集及招标技术要求等 | m | 47.6
10 | 030411004010 | 照明配线 WDZN-BYJ-2.5 | 1.名称：照明配线 2.配线部位：穿管及桥架内综合考虑 3.规格：WDZN-BYJ-2.5 4.材质：双色线综合考虑 5.其它：为完成本项目的所有工作内容，满足设计、施工及验收规范、图集及招标技术要求等 | m | 24.25
11 | 030411001011 | 电气配管 JDG20 | 1.名称：电气配管 2.规格：JDG20 3.材质：紧定管 4.配置形式：综合考虑 5.接地要求：详设计 6.包含预留孔洞、打孔洞、预留槽、剔槽及补孔洞、补槽、接地（含跨接线）、刷漆、固定支架、过线盒等所有附件 7.其它：为完成本项目的所有工作内容，满足设计、施工及验收规范、图集及招标技术要求等 | m | 12.13
12 | 030411001012 | 电气配管 PC20 | 1.名称：电气配管 2.规格： PC20 3.材质：紧定管 4.配置形式：综合考虑 5.接地要求：详设计 6.包含预留孔洞、打孔洞、预留槽、剔槽及补孔洞、补槽、接地（含跨接线）、刷漆、固定支架、过线盒等所有附件 7.其它：为完成本项目的所有工作内容，满足设计、施工及验收规范、图集及招标技术要求等 | m | 16.7
13 | 030414002013 | 送配电装置系统调试≤1kV | 1.名称：送配电装置系统调试 2.类型：满足设计规范要求 3.电压等级（kV）：≤1KV 4.其它：为完成本项目的所有工作内容，满足设计、施工及验收规范、图集及招标技术要求等 | 系统 | 2
分部小计
火灾自动报警系统
14 | 030904008014 | 单输入/单输出模块 | 1.名称：单输入/单输出模块 2.安装方式：模块箱内或控制设备旁安装，综合考虑 3.其它：为完成本项目的所有工作内容，满足设计、施工及验收规范、图集及招标技术要求等 | 只 | 1
15 | 030411001015 | 电气配管 JDG20 | 1.名称：电气配管 2.规格：JDG20 3.材质：紧定管 4.配置形式：综合考虑 5.接地要求：详设计 6.包含预留孔洞、打孔洞、预留槽、剔槽及补孔洞、补槽、接地（含跨接线）、刷漆、固定支架、过线盒等所有附件 7.其它：为完成本项目的所有工作内容，满足设计、施工及验收规范、图集及招标技术要求等 | m | 3.88
16 | 030411004016 | 配线 WDZN-RYJS-2*2.5 | 1.名称：配线 WDZN-RYJS-2*2.5 2.配线形式：综合 3.型号：WDZN-RYJS 4.规格：2*2.5mm2 5.材质：综合 6.配线部位：综合考虑，包括就近与感烟探测器接驳 7.其它：为完成本项目的所有工作内容，满足设计、施工及验收规范、图集及招标技术要求等 | m | 4.08
17 | 030411006017 | 接线盒 | 1.名称：钢质接线盒 2.材质：钢质 3.规格：86型 4.安装形式：暗装 5.其它：为完成本项目的所有工作内容，满足设计、施工及验收规范、图集及招标技术要求等 | 个 | 1
18 | 030905001018 | 自动报警系统调试 | 1.名称：自动报警系统调试 2.其它：为完成本项目的所有工作内容，满足设计、施工及验收规范、图集及招标技术要求等 | 系统 | 1
分部小计
暖通工程
19 | 030702001019 | 镀锌钢板风管 δ=1.0mm B≤1000 | 1.名称：镀锌钢板风管 δ=1.0mm B≤1000 2.形状：矩形 3.规格：δ=1.0mm 4.厚度：满足设计要求及施工验收规范 5.接口形式：角钢法兰连接 6.材质：热镀锌钢板，规格较大的风管应有相应的加固措施。风管穿过防火隔墙、楼板和防火墙时的处理及风管材质壁厚按设计要求 7.风管、法兰、法兰加固框、防鼠网制作、安装、支吊架制作安装 8.包含风管穿过墙体(含防火、防爆的墙体)、楼板时各类套管的制作、安装(包含各类墙体,楼板的开孔,开洞及恢复),包含风管穿墙,楼板及风管与竖井连接处的空隙填塞、防火封堵等 9.风管检查孔、温度、风量测定孔制作安装 10.其它：为完成本项目的所有工作内容，满足设计、施工及验收规范、图集及招标技术要求等 | m2 | 47
20 | 030703001020 | 常开电动排烟阀 800*320 | 1.名称：常开电动排烟阀 800*320 2.规格型号： 800*320 3.其它：为完成本项目的所有工作内容，满足设计、施工及验收规范、图集及招标技术要求等 | 个 | 1
21 | 030703011021 | 板式排烟口 1000*700 | 1.名称：板式排烟口 1000*700 2.规格型号： 1000*700 3.材质：铝合金 4.其它：为完成本项目的所有工作内容，满足设计、施工及验收规范、图集及招标技术要求等 | 个 | 1
22 | 031002001022 | 风管抗震支吊架 | 1.名称：风管抗震支吊架 2.材质、规格：详设计 3.包含配套五金件等配件、包含抗震支架及配套件的除锈、刷油等 4.需有出厂合格证明和质量保证书等按现行验收规范所要求的质量文件资料 5.其它：为完成本项目的所有工作内容，满足设计、施工及验收规范、图集及招标技术要求等 | 套 | 5
23 | 030704002023 | 风管漏光试验、漏风试验、风管清洗消毒 | 1.名称：风管漏光试验、漏风试验、风管清洗消毒 2.其它：为完成本项目的所有工作内容，满足设计、施工及验收规范、图集及招标技术要求等 | m2 | 47
分部小计
单价措施项目清单
专业措施项目
24 | 031301017031 | 脚手架搭拆 |  | 项 | 1
分部小计
分部小计
合 计

## F.4 总价措施项目清单与计价表(表-11)仅打印安全文~44
总价措施项目清单与计价表
工程名称：金堂县第一人民医院医疗卫生用房施工工程采购项目\血透室血透阳性区改造项目【安装工程】 |  |  |  | 标段：
序 号 | 项目编码 | 项目名称 | 计算基础 | 费率 （%） | 金额 （元） | 调整费率 (%) | 调整后金额 (元) | 备注
定额(人工费+机械费)
1 | 031302001024 | 安全文明施工费 |  |  | 2911.70
1.1 | ① | 环境保护费 | 不含总价措施税前工程造价 |  | 103.99
1.2 | ② | 文明施工费 | 不含总价措施税前工程造价 |  | 614.48
1.3 | ③ | 安全施工费 | 不含总价措施税前工程造价 |  | 1399.13
1.4 | ④ | 临时设施费 | 不含总价措施税前工程造价 |  | 794.10
2 | 031302002025 | 夜间施工增加费
3 | 031302003026 | 非夜间施工增加
4 | 031302004027 | 二次搬运费
5 | 031302005028 | 冬雨季施工增加费
6 | 031302006029 | 已完工程及设备保护费
7 | 031302008030 | 工程定位复测费
合计 |  |  |  |  | 2911.70

## G.1 其他项目清单与计价汇总表(表-12)-带金额【血~45
其他项目清单与计价汇总表
工程名称：金堂县第一人民医院医疗卫生用房施工工程采购项目\血透室血透阳性区改造项目【安装工程】 |  | 标段：
序号 | 项 目 名 称 | 金额(元) | 结算金额（元） | 备注
1 | 暂列金额 | 943.24 |  | 明细详见表-12-1
2 | 暂估价 | 30000.00
2.1 | 材料(工程设备)暂估价/结算价 | - |  | 明细详见表-12-2
2.2 | 专业工程暂估价/结算价 | 30000.00 |  | 明细详见表-12-3
3 | 计日工 |  |  | 明细详见表-12-4
4 | 总承包服务费 |  |  | 明细详见表-12-5
合 计 |  | 30943.24 | - | -

## G.2 暂列金额明细表(表-12-1)【血透室血透阳性区~46
暂列金额明细表
工程名称：金堂县第一人民医院医疗卫生用房施工工程采购项目\血透室血透阳性区改造项目【安装工程】 |  | 标段：
序号 | 项目名称 | 计量单位 | 暂定金额(元) | 备注
1 | 暂列金额 | 项 | 943.24
合 计 |  |  | 943.24 | -

## G.3 材料(工程设备)暂估单价及调整表(表-12-2)~47
材料(工程设备)暂估单价及调整表
工程名称：金堂县第一人民医院医疗卫生用房施工工程采购项目\血透室血透阳性区改造项目【安装工程】 | [5 empty] | 标段：
序号 | 材料(工程设备) 名称、规格、型号 | 计量 单位 | 数量 |  | 暂估(元) |  | 确认(元) |  | 差额±(元) |  | 备注
|  |  | 暂估 | 确认 | 单价 | 合价 | 单价 | 合价 | 单价 | 合价
合计

## G.4 专业工程暂估价表(表-12-3)【血透室血透阳性~48
专业工程暂估价及结算价表
工程名称：金堂县第一人民医院医疗卫生用房施工工程采购项目\血透室血透阳性区改造项目【安装工程】 |  |  |  | 标段：
序号 | 工程名称 | 工程内容 | 暂估金额(元) | 结算金额(元) | 差额±（元） | 备注
030107005 | 电梯供应及安装调试工程 | 1.本体安装 2.电梯电气安装、调试 3.辅助项目安装 4.单机试运转及调试 5.补刷（喷）油漆 | 30000.00
合 计 |  |  | 30000.00 | - | - | -

## G.5 计日工表(表-12-4)【血透室血透阳性区改造项~49
计 日 工 表
工程名称：金堂县第一人民医院医疗卫生用房施工工程采购项目\血透室血透阳性区改造项目【安装工程】 |  |  |  | 标段：
编号 | 项目名称 | 单位 | 暂定数量 | 实际数量 | 综合单价(元) | 合价(元)
[6 empty] | 暂定 | 实际
一 | 人工
1 | 房屋建筑、仿古建筑、市政、园林绿化、抹灰工程、构筑物、爆破、城市轨道交通、既有及小区改造房屋建筑维修与加固、城市地下综合管廊、绿色建筑、装配式房屋建筑、城市道路桥梁养护维修、排水管网非开挖修复工程普工 | 工日
2 | 装饰（抹灰工程除外）、通用安装工程普工 | 工日
3 | 房屋建筑、仿古建筑、市政、园林绿化、抹灰工程、构筑物、爆破、城市轨道交通、既有及小区改造房屋建筑维修与加固、城市地下综合管廊、绿色建筑、装配式房屋建筑、城市道路桥梁养护维修、排水管网非开挖修复工程技工 | 工日
4 | 装饰（抹灰工程除外）、通用安装工程技工 | 工日
5 | 高级技工 | 工日
人工小计
二 | 材料
材料小计
三 | 施工机械
施工机械小计
总 计

## G.6 总承包服务费计价表(表-12-5)【血透室血透阳~50
总承包服务费计价表
工程名称：金堂县第一人民医院医疗卫生用房施工工程采购项目\血透室血透阳性区改造项目【安装工程】 |  |  |  | 标段：
序号 | 项目名称 | 项目价值(元） | 服务内容 | 计算基础 | 费率（%） | 金额（元）
- | 合计 | - | - | - | -

## H 规费、税金项目清单计价表(表-13)仅打印规费金额【~51
规费、税金项目计价表
工程名称：金堂县第一人民医院医疗卫生用房施工工程采购项目\血透室血透阳性区改造项目【安装工程】 |  |  | 标段：
序号 | 项目名称 | 计算基础 | 计算基数 | 计算费率（％） | 金额(元)
1 | 规费 | 分部分项定额人工费+单价措施项目定额人工费 |  |  | 475.76
2 | 销项增值税额 | 分部分项工程费+措施项目费+其他项目费+规费+按实计算费用+创优质工程奖补偿奖励费-按规定不计税的工程设备金额-除税甲供材料（设备）费 |  | 9
3 | 附加税 | 分部分项工程费+措施项目费+其他项目费+规费+按实计算费用+创优质工程奖补偿奖励费-按规定不计税的工程设备金额-除税甲供材料（设备）费 |  | 0.313
合计 |  |  |  |  | 475.76

## E.3 单位工程招标控制价投标报价汇总表(表-04-1)~52
单位工程招标控制价/投标报价汇总表
（适用于一般计税方法）
工程名称：金堂县第一人民医院医疗卫生用房施工工程采购项目\医学美容科诊疗区域改造项目【建筑与装饰工程】 |  | 标段：
序号 | 汇总内容 | 金 额（元） | 其中:暂估价(元)
1 | 分部分项及单价措施项目
1.1 | 砌筑工程
1.2 | 门窗工程
1.3 | 屋面及防水工程
1.4 | 楼地面装饰工程
1.5 | 墙、柱面装饰与隔断、幕墙工程
1.6 | 天棚工程
1.7 | 油漆、涂料、裱糊工程
1.8 | 其他装饰工程
1.9 | 拆除工程
1.10 | 单价措施项目
2 | 总价措施项目 |  | -
2.1 | 其中：安全文明施工费 | 4458.93 | -
3 | 其他项目 |  | -
3.1 | 其中：暂列金额 | 3576.62 | -
3.2 | 其中：专业工程暂估价 |  | -
3.3 | 其中：计日工 |  | -
3.4 | 其中：总承包服务费 |  | -
4 | 规费 | 1894.14 | -
5 | 创优质工程奖补偿奖励费 |  | -
6 | 税前不含税工程造价 |  | -
6.1 | 其中：除税甲供材料（设备）费 |  | -
7 | 销项增值税额 |  | -
8 | 附加税 |  | -
招标控制价/投标报价总价合计=税前不含税工程造价+销项增值税额+附加税

## F.1 分部分项工程和单价措施项目清单与计价表(表-08~53
分部分项工程和单价措施项目清单与计价表
工程名称：金堂县第一人民医院医疗卫生用房施工工程采购项目\医学美容科诊疗区域改造项目【建筑与装饰工程】 |  |  |  |  | 标段：
序号 | 项目编码 | 项目名称 | 项目特征描述 | 计量 单位 | 工程量 | 金额（元）
[6 empty] | 综合单价 | 合价 | 其中
[8 empty] | 定额人工费 | 定额机械费 | 暂估价
砌筑工程
1 | 010401003001 | 新建页岩砖 | 1.新建页岩砖 2.为完成本项目的所有工作内容，满足设计、施工规范及招标技术等要求 | m3 | 3.5
2 | 010402001002 | 新建轻质砖隔墙到顶 | 1.砌块品种、规格、强度等级：新建轻质砖隔墙到顶 2.为完成本项目的所有工作内容，满足设计、施工规范及招标技术等要求 | m3 | 6.72
分部小计
门窗工程
3 | 010801002004 | M1 900*2100 | 1.门代号及洞口尺寸：M2 900*2100 2.门框或扇外围尺寸 ：开启方式及类型综合考虑 3.门框、扇材质 ：木质门 4.综合单价包含各种五金配件、门窗洞口边封堵塞缝及防水处理费用，详见设计图纸 5.为完成本项目的所有工作内容，满足设计、施工规范及招标技术等要求 | 樘 | 1
4 | 010801002006 | M2 1600*2100 | 1.门代号及洞口尺寸：M2 1600*2100 2.门框或扇外围尺寸 ：开启方式及类型综合考虑 3.门框、扇材质 ：木质门 4.综合单价包含各种五金配件、门窗洞口边封堵塞缝及防水处理费用，详见设计图纸 5.为完成本项目的所有工作内容，满足设计、施工规范及招标技术等要求 | 樘 | 1
5 | 010801006007 | 门锁安装 | 1.锁品种：电子锁 2.锁规格：详设计 3.为完成本项目的所有工作内容，满足设计、施工规范及招标技术等要求 | 套 | 1
6 | 010807001008 | 铝合金窗 | 1.窗框、扇材质 ：1.4mm厚断桥铝合金6+9A+6中空玻璃 2.综合单价包含各种五金配件、门窗洞口边封堵塞缝及防水处理费用，详见设计图纸 3.为完成本项目的所有工作内容，满足设计、施工规范及招标技术等要求 | m2 | 9.37
7 | 010810002009 | 免漆板200宽窗帘盒 | 1.免漆板200宽窗帘盒 2.为完成本项目的所有工作内容，满足设计、施工规范及招标技术等要求 | m | 5.6
分部小计
屋面及防水工程
8 | 自编010 | 收缩缝变形拆除后重做 | 1.变形缝详见PT-02节点 2.拆除原有变形缝 3.为完成本项目的所有工作内容，满足设计、施工规范及招标技术等要求 | m | 15.6
分部小计
楼地面装饰工程
9 | 011105003030 | 100mm高砖踢脚 | 1.100mm高砖踢脚 2.为完成本项目的所有工作内容，满足设计、施工规范及招标技术等要求 | m2 | 5.45
10 | 011108001029 | 新做门槛石 | 1.ST-01石材,20mm厚 2.为完成本项目的所有工作内容，满足设计、施工规范及招标技术等要求 | m2 | 0.18
分部小计
墙、柱面装饰与隔断、幕墙工程
11 | 011201004014 | 立面砂浆找平层（米黄色无机涂料、墙布面） | 1.墙面先用水润湿，除去浮灰杂物 2.10厚粉刷石膏砂浆(石膏、砂、水的重量比为1:2.5:0.64)打底抹平 3.2厚粉刷石膏(石膏与水的重量比为1:0.42)罩面压光 4.为完成本项目的所有工作内容，满足设计、施工规范及招标技术等要求 | m2 | 42.31
12 | 011204003015 | 外墙纸皮砖粘贴 | 1.外墙纸皮砖粘贴 2.为完成本项目的所有工作内容，满足设计、施工规范及招标技术等要求 | m2 | 13.14
分部小计
天棚工程
13 | 011302001017 | 600*600*14mm硅晶板 | 1.6钢筋吊杆,双向中距≤1200,吊杆上部与板底预留吊环(勾)固定 2.专用龙骨 3.600*600*14mm硅晶板 4.为完成本项目的所有工作内容，满足设计、施工规范及招标技术等要求 | m2 | 25.01
分部小计
油漆、涂料、裱糊工程
14 | 011406001018 | PT-01-米黄色无机涂料 | 1.一遍底漆两遍面漆 2.为完成本项目的所有工作内容，满足设计、施工规范及招标技术等要求 | m2 | 42.31
15 | 011401001019 | 立邦水性木器漆改颜色 | 1.立邦水性木器漆改颜色 2.为完成本项目的所有工作内容，满足设计、施工规范及招标技术等要求 | m2 | 26.46
16 | 011408001020 | WC-01-墙布 | 1.墙布粘结剂 2.墙布 3.为完成本项目的所有工作内容，满足设计、施工规范及招标技术等要求 | m2 | 503.41
分部小计
其他装饰工程
17 | 011505001021 | 成品洗手台（双盆） | 1.热弯连体洗手台双盒1.8m长一个(含柜体、龙头、高压管配件、阀门、镜子等配套) 2.满足业主使用和规范要求 3.为完成本项目的所有工作内容，满足设计、施工规范及招标技术等要求 | 个 | 1
18 | 011505001022 | 成品洗手台（单盆） | 1.单盆一个(含柜体、龙头、高压管配件、阀门、镜子等配套) 2.满足业主使用和规范要求 3.为完成本项目的所有工作内容，满足设计、施工规范及招标技术等要求 | 个 | 2
分部小计
拆除工程
19 | 011601001028 | 砖砌体拆除 | 1.砖砌体拆除 2.为完成本项目的所有工作内容，满足设计、施工规范及招标技术等要求 | m3 | 0.38
20 | 011605001023 | 地面块料拆除 | 1.地面块料及粘接层拆除 2.为完成本项目的所有工作内容，满足设计、施工规范及招标技术等要求 | m2 | 25.01
21 | 011605002024 | 墙面块料拆除 | 1.墙面块料拆除 2.为完成本项目的所有工作内容，满足设计、施工规范及招标技术等要求 | m2 | 52.08
22 | 011606003025 | 天棚面龙骨及饰面拆除 | 1.拆除的基层类型 2.龙骨及饰面种类 | m2 | 25.01
23 | 011608002026 | 铲除涂料面 | 1.铲除涂料面、腻子层 2.为完成本项目的所有工作内容，满足设计、施工规范及招标技术等要求 | m2 | 493.64
24 | 011609001027 | 栏杆、栏板拆除 | 1.栏杆（板）的高度：综合考虑 2.为完成本项目的所有工作内容，满足设计、施工规范及招标技术等要求 | m | 5.6
分部小计
单价措施项目清单
脚手架工程
25 | 011701002036 | 外脚手架 | 1．搭设方式 2．搭设高度 3．脚手架材质 | m2 | 26.88
分部小计
分部小计
合 计

## F.4 总价措施项目清单与计价表(表-11)仅打印安全文~54
总价措施项目清单与计价表
工程名称：金堂县第一人民医院医疗卫生用房施工工程采购项目\医学美容科诊疗区域改造项目【建筑与装饰工程】 |  |  |  | 标段：
序 号 | 项目编码 | 项目名称 | 计算基础 | 费率 （%） | 金额 （元） | 调整费率 (%) | 调整后金额 (元) | 备注
定额(人工费+机械费)
1 | 011707001028 | 安全文明施工费 |  |  | 4458.93
1.1 | ① | 环境保护费 | 税前建安工程造价（不含总价措施项目费） |  | 159.25
1.2 | ② | 文明施工费 | 税前建安工程造价（不含总价措施项目费） |  | 941.01
1.3 | ③ | 安全施工费 | 税前建安工程造价（不含总价措施项目费） |  | 2142.60
1.4 | ④ | 临时设施费 | 税前建安工程造价（不含总价措施项目费） |  | 1216.07
2 | 011707002029 | 夜间施工增加费
3 | 011707003030 | 非夜间施工照明
4 | 011707004031 | 二次搬运费
5 | 011707005032 | 冬雨季施工增加费
6 | 011707006033 | 地上、地下设施、建筑物的临时保护设施
7 | 011707007034 | 已完工程及设备保护费
8 | 011707008035 | 工程定位复测费
合计 |  |  |  |  | 4458.93

## G.1 其他项目清单与计价汇总表(表-12)-带金额【医学美~
其他项目清单与计价汇总表
工程名称：金堂县第一人民医院医疗卫生用房施工工程采购项目\医学美容科诊疗区域改造项目【建筑与装饰工程】 |  | 标段：
序号 | 项 目 名 称 | 金额(元) | 结算金额（元） | 备注
1 | 暂列金额 | 3576.62 |  | 明细详见表-12-1
2 | 暂估价
2.1 | 材料(工程设备)暂估价/结算价 | - |  | 明细详见表-12-2
2.2 | 专业工程暂估价/结算价 |  |  | 明细详见表-12-3
3 | 计日工 |  |  | 明细详见表-12-4
4 | 总承包服务费 |  |  | 明细详见表-12-5
合 计 |  | 3576.62 | - | -

## G.2 暂列金额明细表(表-12-1)【医学美容科诊疗区域改~
暂列金额明细表
工程名称：金堂县第一人民医院医疗卫生用房施工工程采购项目\医学美容科诊疗区域改造项目【建筑与装饰工程】 |  | 标段：
序号 | 项目名称 | 计量单位 | 暂定金额(元) | 备注
1 | 暂列金额 | 项 | 3576.62
合 计 |  |  | 3576.62 | -

## G.3 材料(工程设备)暂估单价及调整表(表-12-2)【医~
材料(工程设备)暂估单价及调整表
工程名称：金堂县第一人民医院医疗卫生用房施工工程采购项目\医学美容科诊疗区域改造项目【建筑与装饰工程】 | [5 empty] | 标段：
序号 | 材料(工程设备) 名称、规格、型号 | 计量 单位 | 数量 |  | 暂估(元) |  | 确认(元) |  | 差额±(元) |  | 备注
|  |  | 暂估 | 确认 | 单价 | 合价 | 单价 | 合价 | 单价 | 合价
合计

## G.4 专业工程暂估价表(表-12-3)【医学美容科诊疗区域~
专业工程暂估价及结算价表
工程名称：金堂县第一人民医院医疗卫生用房施工工程采购项目\医学美容科诊疗区域改造项目【建筑与装饰工程】 |  |  |  | 标段：
序号 | 工程名称 | 工程内容 | 暂估金额(元) | 结算金额(元) | 差额±（元） | 备注
合 计 |  |  |  | - | - | -

## G.5 计日工表(表-12-4)【医学美容科诊疗区域改造项目~
计 日 工 表
工程名称：金堂县第一人民医院医疗卫生用房施工工程采购项目\医学美容科诊疗区域改造项目【建筑与装饰工程】 |  |  |  | 标段：
编号 | 项目名称 | 单位 | 暂定数量 | 实际数量 | 综合单价(元) | 合价(元)
[6 empty] | 暂定 | 实际
一 | 人工
1 | 房屋建筑、仿古建筑、市政、园林绿化、抹灰工程、构筑物、爆破、城市轨道交通、既有及小区改造房屋建筑维修与加固、城市地下综合管廊、绿色建筑、装配式房屋建筑、城市道路桥梁养护维修、排水管网非开挖修复工程普工 | 工日
2 | 装饰（抹灰工程除外）、通用安装工程普工 | 工日
3 | 房屋建筑、仿古建筑、市政、园林绿化、抹灰工程、构筑物、爆破、城市轨道交通、既有及小区改造房屋建筑维修与加固、城市地下综合管廊、绿色建筑、装配式房屋建筑、城市道路桥梁养护维修、排水管网非开挖修复工程技工 | 工日
4 | 装饰（抹灰工程除外）、通用安装工程技工 | 工日
5 | 高级技工 | 工日
人工小计
二 | 材料
材料小计
三 | 施工机械
施工机械小计
总 计

## G.6 总承包服务费计价表(表-12-5)【医学美容科诊疗区~
总承包服务费计价表
工程名称：金堂县第一人民医院医疗卫生用房施工工程采购项目\医学美容科诊疗区域改造项目【建筑与装饰工程】 |  |  |  | 标段：
序号 | 项目名称 | 项目价值(元） | 服务内容 | 计算基础 | 费率（%） | 金额（元）
- | 合计 | - | - | - | -

## H 规费、税金项目清单计价表(表-13)仅打印规费金额【医学~
规费、税金项目计价表
工程名称：金堂县第一人民医院医疗卫生用房施工工程采购项目\医学美容科诊疗区域改造项目【建筑与装饰工程】 |  |  | 标段：
序号 | 项目名称 | 计算基础 | 计算基数 | 计算费率（％） | 金额(元)
1 | 规费 | 分部分项定额人工费+单价措施项目定额人工费 |  |  | 1894.14
2 | 销项增值税额 | 分部分项工程费+措施项目费+其他项目费+规费+按实计算费用+创优质工程奖补偿奖励费-按规定不计税的工程设备金额-除税甲供材料（设备）费 |  | 9
3 | 附加税 | 分部分项工程费+措施项目费+其他项目费+规费+按实计算费用+创优质工程奖补偿奖励费-按规定不计税的工程设备金额-除税甲供材料（设备）费 |  | 0.313
合计 |  |  |  |  | 1894.14

## E.3 单位工程招标控制价投标报价汇总表(表-04-1)~55
单位工程招标控制价/投标报价汇总表
（适用于一般计税方法）
工程名称：金堂县第一人民医院医疗卫生用房施工工程采购项目\医学美容科诊疗区域改造项目【安装工程】 |  | 标段：
序号 | 汇总内容 | 金 额（元） | 其中:暂估价(元)
1 | 分部分项及单价措施项目
1.1 | 自定义
1.2 | 弱电
1.3 | 给排水系统
1.4 | 消防喷淋系统
1.5 | 单价措施项目
2 | 总价措施项目 |  | -
2.1 | 其中：安全文明施工费 | 540.08 | -
3 | 其他项目 |  | -
3.1 | 其中：暂列金额 | 430.95 | -
3.2 | 其中：专业工程暂估价 |  | -
3.3 | 其中：计日工 |  | -
3.4 | 其中：总承包服务费 |  | -
4 | 规费 | 276.98 | -
5 | 创优质工程奖补偿奖励费 |  | -
6 | 税前不含税工程造价 |  | -
6.1 | 其中：除税甲供材料（设备）费 |  | -
7 | 销项增值税额 |  | -
8 | 附加税 |  | -
招标控制价/投标报价总价合计=税前不含税工程造价+销项增值税额+附加税

## F.1 分部分项工程和单价措施项目清单与计价表(表-08~56
分部分项工程和单价措施项目清单与计价表
工程名称：金堂县第一人民医院医疗卫生用房施工工程采购项目\医学美容科诊疗区域改造项目【安装工程】 |  |  |  |  | 标段：
序号 | 项目编码 | 项目名称 | 项目特征描述 | 计量 单位 | 工程量 | 金额（元）
[6 empty] | 综合单价 | 合价 | 其中
[8 empty] | 定额人工费 | 定额机械费 | 暂估价
自定义
1 | 030412001002 | 600*600灯盘 | 1.名称：600*600灯盘 2.规格、型号：600*600mm 3.安装形式：嵌入式安装 4.含灯具安装所需光源、镇流器、吊杆(链)、软线、灯具附件（支架、保护罩综合考虑）、焊压接线端子、补刷(喷)油漆、接地等 5.其他：满足设计规范、验收规范及现行技术标准要求； | 套 | 3
2 | 030404034003 | 单联单控开关 | 1.名称：单联单控开关 2.规格、型号：综合考虑 3.安装方式：详设计 4.其它：为完成本项目的所有工作内容，满足设计、施工及验收规范、图集及招标技术要求等 | 个 | 1
3 | 030404035004 | 五孔插座 | 1.名称：五孔插座 2.规格、型号： 综合考虑 3.安装方式：详设计 4.其它：为完成本项目的所有工作内容，满足设计、施工及验收规范、图集及招标技术要求等 | 个 | 7
4 | 030411001006 | 电气配管 PC20 | 1.名称：电气配管 2.规格：PC-20 3.材质：PC 4.配置形式：综合考虑 5.接地要求：详设计 6.包含预留孔洞、打孔洞、预留槽、剔槽及补孔洞、补槽、接地（含跨接线）、刷漆、固定支架、过线盒等所有附件 7.其它：为完成本项目的所有工作内容，满足设计、施工及验收规范、图集及招标技术要求等 | m | 60
5 | 030411004010 | 电力配线 WDZ-BYJ-2.5mm2 | 1.名称：电力配线 WDZ-BYJ-2.5mm2 2.配线部位：穿管及桥架内综合考虑 3.规格： WDZ-BYJ-2.5mm2 4.材质：双色线综合考虑 5.其它：为完成本项目的所有工作内容，满足设计、施工及验收规范、图集及招标技术要求等 | m | 62
6 | 030411004011 | 电力配线 WDZ-BYJ-4mm2 | 1.名称：电力配线 2.配线部位：穿管及桥架内综合考虑 3.规格： WDZ-BYJ-4mm2 4.材质：双色线综合考虑 5.其它：为完成本项目的所有工作内容，满足设计、施工及验收规范、图集及招标技术要求等 | m | 108
7 | 030414002012 | 送配电装置系统调试≤1kV | 1.名称：送配电装置系统调试 2.类型：满足设计规范要求 3.电压等级（kV）：≤1KV 4.其它：为完成本项目的所有工作内容，满足设计、施工及验收规范、图集及招标技术要求等 | 系统 | 1
分部小计
弱电
8 | 030502012013 | 网络插座 | 1.名称：网络插座 2.规格：单口 3.安装形式：底边距地0.3m暗装 4.其它：满足设计、施工及验收规范要求 | 个 | 2
9 | 030411001014 | 电气配管 PC20 | 1.名称：电气配管 2.规格：PC-20 3.材质：PC 4.配置形式：综合考虑 5.接地要求：详设计 6.包含预留孔洞、打孔洞、预留槽、剔槽及补孔洞、补槽、接地（含跨接线）、刷漆、固定支架、过线盒等所有附件 7.其它：为完成本项目的所有工作内容，满足设计、施工及验收规范、图集及招标技术要求等 | m | 10
10 | 030502005015 | CAT.5e 4Pair UTP | 1.名称： CAT.5e 4Pair UTP 2.规格： 3.线缆对数：综合 4.敷设方式：综合 5.其它：为完成本项目的所有工作内容，满足设计、施工及验收规范、图集及招标技术要求等 | m | 21
分部小计
给排水系统
11 | 031001006021 | PP-R 冷水管 DN15 | 1.安装部位：室内 2.材质：PP-R冷水管 3.型号、规格：DN15 4.连接方式：热熔连接 5.含给水管道冲洗、消毒、水压试验 6.含管道剔堵槽、压槽、修补 7.含管件、管卡制作安装，各种管件综合考虑(含伸缩节），不作调整 8.其他：满足设计、招标文件、技术标准、相关图集、现行施工及验收规范等相关要求 | m | 6.99
12 | 031001006022 | PP-R 热水管 DN15 | 1.安装部位：室内 2.材质：PP-R热水管 3.型号、规格：DN15 4.连接方式：热熔连接 5.含给水管道冲洗、消毒、水压试验 6.含管道剔堵槽、压槽、修补 7.含管件、管卡制作安装，各种管件综合考虑(含伸缩节），不作调整 8.其他：满足设计、招标文件、技术标准、相关图集、现行施工及验收规范等相关要求 | m | 7.36
13 | 031001006023 | PP-R 冷水管 DN20 | 1.安装部位：室内 2.材质：PP-R冷水管 3.型号、规格：DN20 4.连接方式：热熔连接 5.含给水管道冲洗、消毒、水压试验 6.含管道剔堵槽、压槽、修补 7.含管件、管卡制作安装，各种管件综合考虑(含伸缩节），不作调整 8.其他：满足设计、招标文件、技术标准、相关图集、现行施工及验收规范等相关要求 | m | 2.37
14 | 031001006024 | PP-R 热水管 DN20 | 1.安装部位：室内 2.材质：PP-R热水管 3.型号、规格：DN20 4.连接方式：热熔连接 5.含给水管道冲洗、消毒、水压试验 6.含管道剔堵槽、压槽、修补 7.含管件、管卡制作安装，各种管件综合考虑(含伸缩节），不作调整 8.其他：满足设计、招标文件、技术标准、相关图集、现行施工及验收规范等相关要求 | m | 2.37
15 | 031208002025 | 冷水管保温绝热 | 1.名称：冷水管保温绝热 2.保温型号规格：防结露，聚乙烯泡沫（PEF），厚度：30mm，以甲方设计要求为准 3.管道外径 ：综合考虑 4.其他：满足设计、招标文件、技术标准、相关图集、现行施工及验收规范等相关要求 | m3 | 0.2
16 | 031208002026 | 热水管保温绝热 | 1.名称：热水管保温绝热 2.保温型号规格：防结露，聚氨酯泡沫（PU），厚度：50mm。，以甲方设计要求为准 3.管道外径 ：综合考虑 4.其他：满足设计、招标文件、技术标准、相关图集、现行施工及验收规范等相关要求 | m3 | 0.35
17 | 031001006027 | UPVC排水管 DN75 | 1.安装部位：室内 2.材质：UPVC排水管 3.型号、规格：DN75 4.连接方式： 承插粘接 5.含排水管道通水试验 6.打洞、留洞以及修复、压（留）槽、剔槽综合考虑在报价中 7.含管件、H通、管卡、透气帽等管件制作安装，各种管件综合考虑，不作调整 8.其它：为完成本项目的所有工作内容，满足设计、施工及验收规范、图集及招标技术要求等 | m | 21
分部小计
消防喷淋系统
18 | 030901003028 | 隐蔽式快速响应洒水喷头 68℃,K80 | 1.安装部位：有吊顶 2.材质、型号、规格：隐蔽式喷头 ZSTDY/68,K80 3.连接形式：螺纹连接 4.含装饰盘 5.其他：满足设计及相关规范要求 | 个 | 3
19 | 030901002029 | 热浸镀锌钢管 DN25 | 1.名称：热浸镀锌钢管 2.规格：DN25 3.管道镀锌方式（热镀锌、热浸镀锌）综合考虑 4.连接形式：螺纹和卡压连接 5.管道敷设部位及方式：综合考虑，含各类打洞及恢复 6.包含管件制作安装，管件形式综合考虑 7.含水压试验、管道冲洗 8.其它：满足规范、技术标准、招标文件、合同要求等 | m | 3
20 | 030901002030 | 热浸镀锌钢管 DN32 | 1.名称：热浸镀锌钢管 2.规格：DN32 3.管道镀锌方式（热镀锌、热浸镀锌）综合考虑 4.连接形式：螺纹和卡压连接 5.管道敷设部位及方式：综合考虑，含各类打洞及恢复 6.包含管件制作安装，管件形式综合考虑 7.含水压试验、管道冲洗 8.其它：满足规范、技术标准、招标文件、合同要求等 | m | 12
21 | 030905002032 | 水灭火控制装置调试 | 1.名称：水灭火控制装置调试 2.其它：为完成本项目的所有工作内容，满足设计、施工及验收规范、图集及招标技术要求等 | 系统 | 1
22 | 031201001033 | 管道防腐 | 1.名称：管道防腐 2.刷银粉漆两遍 2.具体详设计 | m2 | 4
23 | 031201001034 | 管道刷油 | 1.名称：管道刷油 2.消火栓架空管道外应刷红色油攘或涂红色环圈标志 2.具体详设计 | m2 | 4
24 | 031002001035 | 支架制作安装 | 1.材质：型钢 2.管架形式：综合考虑 3.其它：满足设计、相关图集、标准及招标技术要求 | Kg | 10
25 | 031201003036 | 支架刷漆 | 1.除锈级别：轻锈 2.油漆品种：樟丹、调和漆 3.结构类型：管道支架 4.涂刷遍数、漆膜厚度：管道支吊架外表经除锈后,刷樟丹二道,调和漆二道 | kg | 10
分部小计
单价措施项目清单
专业措施项目
26 | 031301017044 | 脚手架搭拆 |  | 项 | 1
分部小计
分部小计
合 计

## F.4 总价措施项目清单与计价表(表-11)仅打印安全文~57
总价措施项目清单与计价表
工程名称：金堂县第一人民医院医疗卫生用房施工工程采购项目\医学美容科诊疗区域改造项目【安装工程】 |  |  |  | 标段：
序 号 | 项目编码 | 项目名称 | 计算基础 | 费率 （%） | 金额 （元） | 调整费率 (%) | 调整后金额 (元) | 备注
定额(人工费+机械费)
1 | 031302001037 | 安全文明施工费 |  |  | 540.08
1.1 | ① | 环境保护费 | 税前建安工程造价（不含总价措施项目费） |  | 19.29
1.2 | ② | 文明施工费 | 税前建安工程造价（不含总价措施项目费） |  | 113.98
1.3 | ③ | 安全施工费 | 税前建安工程造价（不含总价措施项目费） |  | 259.52
1.4 | ④ | 临时设施费 | 税前建安工程造价（不含总价措施项目费） |  | 147.29
2 | 031302002038 | 夜间施工增加费
3 | 031302003039 | 非夜间施工增加
4 | 031302004040 | 二次搬运费
5 | 031302005041 | 冬雨季施工增加费
6 | 031302006042 | 已完工程及设备保护费
7 | 031302008043 | 工程定位复测费
合计 |  |  |  |  | 540.08

## G.1 其他项目清单与计价汇总表(表-12)-带金额【医~58
其他项目清单与计价汇总表
工程名称：金堂县第一人民医院医疗卫生用房施工工程采购项目\医学美容科诊疗区域改造项目【安装工程】 |  | 标段：
序号 | 项 目 名 称 | 金额(元) | 结算金额（元） | 备注
1 | 暂列金额 | 430.95 |  | 明细详见表-12-1
2 | 暂估价
2.1 | 材料(工程设备)暂估价/结算价 | - |  | 明细详见表-12-2
2.2 | 专业工程暂估价/结算价 |  |  | 明细详见表-12-3
3 | 计日工 |  |  | 明细详见表-12-4
4 | 总承包服务费 |  |  | 明细详见表-12-5
合 计 |  | 430.95 | - | -

## G.2 暂列金额明细表(表-12-1)【医学美容科诊疗区~59
暂列金额明细表
工程名称：金堂县第一人民医院医疗卫生用房施工工程采购项目\医学美容科诊疗区域改造项目【安装工程】 |  | 标段：
序号 | 项目名称 | 计量单位 | 暂定金额(元) | 备注
1 | 暂列金额 | 项 | 430.95
合 计 |  |  | 430.95 | -

## G.3 材料(工程设备)暂估单价及调整表(表-12-2)~60
材料(工程设备)暂估单价及调整表
工程名称：金堂县第一人民医院医疗卫生用房施工工程采购项目\医学美容科诊疗区域改造项目【安装工程】 | [5 empty] | 标段：
序号 | 材料(工程设备) 名称、规格、型号 | 计量 单位 | 数量 |  | 暂估(元) |  | 确认(元) |  | 差额±(元) |  | 备注
|  |  | 暂估 | 确认 | 单价 | 合价 | 单价 | 合价 | 单价 | 合价
合计

## G.4 专业工程暂估价表(表-12-3)【医学美容科诊疗~61
专业工程暂估价及结算价表
工程名称：金堂县第一人民医院医疗卫生用房施工工程采购项目\医学美容科诊疗区域改造项目【安装工程】 |  |  |  | 标段：
序号 | 工程名称 | 工程内容 | 暂估金额(元) | 结算金额(元) | 差额±（元） | 备注
合 计 |  |  |  | - | - | -

## G.5 计日工表(表-12-4)【医学美容科诊疗区域改造~62
计 日 工 表
工程名称：金堂县第一人民医院医疗卫生用房施工工程采购项目\医学美容科诊疗区域改造项目【安装工程】 |  |  |  | 标段：
编号 | 项目名称 | 单位 | 暂定数量 | 实际数量 | 综合单价(元) | 合价(元)
[6 empty] | 暂定 | 实际
一 | 人工
1 | 房屋建筑、仿古建筑、市政、园林绿化、抹灰工程、构筑物、爆破、城市轨道交通、既有及小区改造房屋建筑维修与加固、城市地下综合管廊、绿色建筑、装配式房屋建筑、城市道路桥梁养护维修、排水管网非开挖修复工程普工 | 工日
2 | 装饰（抹灰工程除外）、通用安装工程普工 | 工日
3 | 房屋建筑、仿古建筑、市政、园林绿化、抹灰工程、构筑物、爆破、城市轨道交通、既有及小区改造房屋建筑维修与加固、城市地下综合管廊、绿色建筑、装配式房屋建筑、城市道路桥梁养护维修、排水管网非开挖修复工程技工 | 工日
4 | 装饰（抹灰工程除外）、通用安装工程技工 | 工日
5 | 高级技工 | 工日
人工小计
二 | 材料
材料小计
三 | 施工机械
施工机械小计
总 计

## G.6 总承包服务费计价表(表-12-5)【医学美容科诊~63
总承包服务费计价表
工程名称：金堂县第一人民医院医疗卫生用房施工工程采购项目\医学美容科诊疗区域改造项目【安装工程】 |  |  |  | 标段：
序号 | 项目名称 | 项目价值(元） | 服务内容 | 计算基础 | 费率（%） | 金额（元）
- | 合计 | - | - | - | -

## H 规费、税金项目清单计价表(表-13)仅打印规费金额【~64
规费、税金项目计价表
工程名称：金堂县第一人民医院医疗卫生用房施工工程采购项目\医学美容科诊疗区域改造项目【安装工程】 |  |  | 标段：
序号 | 项目名称 | 计算基础 | 计算基数 | 计算费率（％） | 金额(元)
1 | 规费 | 分部分项定额人工费+单价措施项目定额人工费 |  |  | 276.98
2 | 销项增值税额 | 分部分项工程费+措施项目费+其他项目费+规费+按实计算费用+创优质工程奖补偿奖励费-按规定不计税的工程设备金额-除税甲供材料（设备）费 |  | 9
3 | 附加税 | 分部分项工程费+措施项目费+其他项目费+规费+按实计算费用+创优质工程奖补偿奖励费-按规定不计税的工程设备金额-除税甲供材料（设备）费 |  | 0.313
合计 |  |  |  |  | 276.98